## Būvdarbu apjomi
Būvdarbu apjomu saraksts
Būves nosaukums: Daugavpils 2. speciālā pirmsskolas izglītības iestāde
Objekta nosaukums: Daugavpils 2. speciālās pirmskolas izglītības iestādes ēkas energoefektivitātes paaugstināšana, vides pieejamības prasību nodrošināšana
Objekta adrese: Mihoelsa iela 4, Daugavpils
Pasūtījuma Nr.: D - 2016/521
Apjomi sastādīti, pamatojoties uz būvprojekta rasējumiem.
Apjomi sastādīti 2017.g. 11. oktobrī
Nr.p.k. | Būvdarbu nosaukums | Mērv. | Daudzums
Attiecināmie būvdarbu apjomi
DEMONTĀŽAS DARBI
1 | Stikla bloku 1,8X0,6m demontāža | gb. | 5
2 | Logu bloku demontāža | gb. | 53
3 | Durvju bloku demontāža | gb. | 6
4 | Esošās mūra sienas demontāža | m3 | 1.042
5 | Ārējo betona kāpņu un lieveņu un to pamatu demontāža | m3 | 11.42
6 | Parapeta skārdu un pamatnes un jumta perimetra lāseņu demontāža pēckara ēkas daļai | m | 114.71
7 | Ventilācijas kanālu skārdu demontāža pēckara ēkas daļai | gb. | 6
8 | Esošās ūdensapgādes un kanalizācijas sistēmu demontāža | kpl. | 1
9 | Jumta lūkas un jumta lūkas izbūves demontāža pēckara ēkas daļai | gb. | 1
10 | Vējtveru jumtu demontāža | m2 | 16
11 | Uzjumteņa demontāža starp asīm F un G | m2 | 2.8
12 | Jumta seguma un esošā siltumizolācijas un slīpumu veidojošā slāņa demontāža savietotajam jumtam | m3 | 134.4
13 | Esošā siltumizolācijas slāņa demontāža no bēniņu grīdas | m3 | 59
14 | Asbestcementa seguma t.sk. skārda elementu demontāža | m2 | 326.8388
15 | Metāla evakuācijas kāpņu saudzīga demontāža (paredzētas montēt atpakaļ pēc siltināšanas darbiem) | m2 | 10.5
16 | Jumta metāla ugunsdzēsēju kāpņu demontāža | gb. | 1
17 | Visas ēkas apkures sistēmas demontāža t.sk. radiatori, cauruļvadi (stāvvadi, guļvadi) | kpl. | 1
18 | Esoso fasādes apgaismes ķermeņu, numura zīmes, kabeļu u.c. traucējošu elementu demontāža vai atvirzīšana no sienas un to montāža atpakaļ pēc darbu pabeigšanas | kpl. | 1
19 | Esošo grīdu segumu un koka grīdu konstrukciju demontāža vēsturiskajā ēkā un savienojošo gaiteni | m2 | 237.22
20 | Pagraba grīdas konstrukcijas demontāža | m2 | 271.866
21 | Ventilācijas izvadu demontāža uz jumta | gb. | 6
22 | Lietusūdens noteksistēmas demontāža | m | 197.67
23 | Asbestcementa lokšņu būvgružu savākšana un transportēšana utilizācijai | m2 | 326.8388
24 | Demontēto elementu un būvgružu savākšana un transportēšana utilizācijai | m3 | 161.4286
25 | Jumta latojuma demontāža vēsturiskās ēkas jumtam | m2 | 327
26 | Skārda palodžu demontāza | m | 117.32
27 | Lāseņu un citu skārda elementu demontāža | m | 69.37
GRĪDAS IZBŪVE
1 | BETONA GRĪDAS IZBŪVE PAGRABĀ
1.1 | Grunts blietēšana | m2 | 271.866
1.2 | Ģeotekstila ieklāšana | m2 | 285.4593
1.3 | Blietātu šķembu slānis 100mm | m3 | 27.1866
1.4 | Armēta plēve | m2 | 285.4593
1.5 | Siltumizolācijas ieklāšana 300kPa putu polistirols 100mm vai ekvivalents | m2 | 271.866
1.6 | Estrich betona grīda 70-100mm | m3 | 19.0306
1.7 | Hidroizolējošā slāņa izveide | m2 | 285.4593
2 | BETONA GRĪDAS IZBŪVE VĒSTURISKAJĀ ĒKĀ UN SAVIENOJOŠĀ GAITENĪ
2.1 | Grunts blietēšana | m2 | 239.93
2.2 | Ģeotekstila ieklāšana | m2 | 251.9265
2.3 | Blietātu šķembu slānis 100mm | m3 | 23.993
2.4 | Armēta plēve | m2 | 251.9265
2.5 | Siltumizolācijas ieklāšana 300kPa putu polistirols 100mm vai ekvivalents | m2 | 239.93
2.6 | Estrich betona grīda 70mm | m3 | 16.7951
2.7 | Hidroizolējošā slāņa izveide | m2 | 251.9265
3 | GRĪDAS LĪMEŅA IZLĪDZINĀŠANA VIRS PAGRABA VĒSTURISKAJĀ ĒKĀ
3.1 | Izlīdzinošā kārta vidēji 100mm | m2 | 18.67
4 | GRĪDAS AR LINOLEJA SEGUMU, G-2 (pagrabs)
4.1 | Līmēts heterogens PVH linolejs Tarkett METEOR 70, biezums 2mm, 34/43 klase, pretslīde R10, vai ekvivalents, t.sk. PVC grīdlīstes. | m2 | 178.8
5 | GRĪDAS AR LINOLEJA SEGUMU, G-2 (vēsturiskā ēka un gaitenis)
5.1 | Līmēts heterogens PVH linolejs Tarkett METEOR 70, biezums 2mm, 34/43 klase, pretslīde R10, vai ekvivalents, t.sk. PVC grīdlīstes. | m2 | 111.35
6 | GRĪDAS AR LINOLEJA SEGUMU, G-3 (vēsturiskā ēka un gaitenis)
6.1 | Līmēts heterogens PVH linolejs Tarkett METEOR 70, biezums 2mm, 34/43 klase, pretslīde R10, vai ekvivalents, t.sk. PVC grīdlīstes. | m2 | 13.61
7. | GRĪDAS G-5 (pagrabs)
7.1 | Glazēta akmens masas grīdas flīze Rako Rock 298x298 vai ekvivalents, nodilumizturība PIE 5, biezums 8mm, virsma: mat, R10/A | m2 | 26.7
8. | GRĪDAS G-5 (vēsturiskā ēka)
8.1 | Glazēta akmens masas grīdas flīze Rako Rock 298x298 vai ekvivalents, nodilumizturība PIE 5, biezums 8mm, virsma: mat, R10/A | m2 | 4.05
9. | GRĪDAS G-6 (vēsturiskā ēka)
9.1 | Glazēta akmens masas grīdas flīze Rako Rock 298x298 vai ekvivalents, nodilumizturība PIE 5, biezums 8mm, virsma: mat, R10/A | m2 | 5.06
10. | GRĪDAS G-7 (vēsturiskā ēka)
10.1 | Līmēts dabīgais linolejs Forbo Marmoleum, biezums 2,5mm, 34/43 klase, pretslīde R9, vai ekvivalents, t.sk. PVC grīdlīstes. | m2 | 42.51
11. | GRĪDAS G-8 (pagrabs)
11.1 | Pašizlīdzinošais epoksīda sveķu pārklājums, lakots | m2 | 9.2
12. | GRĪDAS G-8 (vēsturiskā ēka)
12.1 | Pašizlīdzinošais epoksīda sveķu pārklājums, lakots | m2 | 4.37
13. | GRĪDAS G-11 (vēsturiskā ēka)
13.1 | Homogēns, viendabīgs grīdas segums TARKETT IQ EMINENT, biezums 2,0mm, 34/43 klase, pretslīde R9, vai ekvivalents, t.sk. PVC grīdlīstes. | m2 | 14.39
14. | GRĪDAS G-14 (vēsturiskā ēka)
14.1 | Heterogēns, vinila sporta grīdas segums TARKETT OMNISPORT REFERENCE, biezums 6,5mm, vai ekvivalents. | m2 | 29.44
15. | GRĪDAS G-15 (vēsturiskā ēka)
15.1 | Akmens masas grīdas flīze Rako Taurus Granit 198x198 vai ekvivalents, biezums 9mm, virsma: mat, R10/A | m2 | 35.13
16. | KRĀSOTA BETONA GRĪDAS, G-16 (pagrabs)
16.2 | Krāsota betona grīda | m2 | 44.2
LOGU, DURVJU IZBŪVE
1 | LOGI
1.1 | L1, 2020x2100mm, Aluplast IDEAL 4000 vai ekvivalents, stikla pakete 4LowE/12Ar/4/12Ar/4LowE, Thermix, PVC palodze, montāžas materiāli | gb. | 8
1.2 | L1*, 2020x2100mm,EI 30, alumīnija, stikla pakete 4LowE/12Ar/4/12Ar/4LowE, Thermix, PVC palodze, montāžas materiāli | gb. | 1
1.3 | L2, 1750x2100mm, Aluplast IDEAL 4000 vai ekvivalents, stikla pakete 4LowE/12Ar/4/12Ar/4LowE, Thermix, PVC palodze, montāžas materiāli | gb. | 12
1.4 | L3, 1820x600mm, Aluplast IDEAL 4000 vai ekvivalents, stikla pakete 4LowE/12Ar/4/12Ar/4LowE, Thermix, PVC palodze, montāžas materiāli | gb. | 5
1.5 | L4, 1750x830mm, Aluplast IDEAL 4000 vai ekvivalents, stikla pakete 4LowE/12Ar/4/12Ar/4LowE, Thermix, PVC palodze, montāžas materiāli | gb. | 1
1.6 | L5, 1090x2000mm, koka rāmis, stikla pakete 4LowE/12Ar/4/12Ar/4LowE, Thermix, palodze, montāžas materiāli | gb. | 17
1.7 | L6, 1560x2000mm, koka rāmis, stikla pakete 4LowE/12Ar/4/12Ar/4LowE, Thermix, palodze, montāžas materiāli | gb. | 2
1.8 | L7, 1000x1100mm, koka rāmis, stikla pakete 4LowE/12Ar/4/12Ar/4LowE, Thermix, palodze, montāžas materiāli | gb. | 1
1.9 | L8, 650x500mm, Aluplast IDEAL 4000 vai ekvivalents, stikla pakete 4LowE/12Ar/4/12Ar/4LowE, Thermix, PVC palodze, montāžas materiāli | gb. | 1
1.10 | L9, 910x2660mm, Aluplast IDEAL 4000 vai ekvivalents, stikla pakete 4LowE/12Ar/4/12Ar/4LowE, Thermix, PVC palodze, montāžas materiāli | gb. | 4
1.11 | L10, 1570x2660mm, Aluplast IDEAL 4000 vai ekvivalents, stikla pakete 4LowE/12Ar/4/12Ar/4LowE, Thermix, PVC palodze, montāžas materiāli | gb. | 2
1.12 | L11, 650x2660mm, Aluplast IDEAL 4000 vai ekvivalents, stikla pakete 4LowE/12Ar/4/12Ar/4LowE, Thermix, PVC palodze, montāžas materiāli | gb. | 2
1.13 | L12, Aluplast IDEAL 4000 vai ekvivalents, stikla pakete 4LowE/12Ar/4/12Ar/4LowE, Thermix, PVC palodze, montāžas materiāli | gb. | 1
1.14 | L13, Aluplast IDEAL 4000 vai ekvivalents, stikla pakete 4LowE/12Ar/4/12Ar/4LowE, Thermix, PVC palodze, montāžas materiāli | gb. | 2
1.15 | L14, 1750x2000mm, Aluplast IDEAL 4000 vai ekvivalents, stikla pakete 4LowE/12Ar/4/12Ar/4LowE, Thermix, PVC palodze, montāžas materiāli | gb. | 1
2 | DURVIS
2.1 | D1, 1000x2100mm, koka ārduvis, aprīkot ar koda atslēgu, slēdzeni un pievilcēju | gb. | 3
2.2 | D2, 1500x2660mm, PVC rāmis, stikla pakete 4LowE/12Ar/4/12Ar/4LowE, Thermix, montāžas materiāli, durvju pievilcējs. | gb. | 4
2.3 | D3, 1000x2100mm, PVC rāmis, stikla pakete 4LowE/12Ar/4/12Ar/4LowE, Thermix, montāžas materiāli, durvju pievilcējs. | gb. | 1
2.4 | D4, 1000x2100mm, PVC rāmis, stikla pakete 4LowE/12Ar/4/12Ar/4LowE, Thermix, montāžas materiāli, durvju pievilcējs. | gb. | 2
2.5 | D5, EI30, 1100x2700mm durvis un vitrīna 950x2050, Alumīnija rāmis, stikla pakete 4LowE/12Ar/4/12Ar/4LowE, montāžas materiāli, durvju pievilcējs, slēdzene evakuācijas durvīm. | gb. | 1
2.6 | Bēniņu lūkas nomaiņa, 600x800, EI30 | gb. | 1
VĒJTVERU PAMATU, KĀPŅU UN PANDUSU IZBŪVE
1. | VĒJTVERA PAMATU, KĀPŅU UN PANDUSA P1 IZBŪVE ASĪS 2-3
1.1 | Pandusa P1 izbūve (BK-5) | gb. | 1
1.2 | Betons C30/37 | m3 | 0.77
1.3 | Šķembas fr.20-40 | m3 | 0.136
1.4 | Veidņi, palīgmateriāli un stiprinājumi | kpl | 1
1.5 | KvC-1; S235, 40x40x3 | m | 15.3
1.6 | Kvc-2, S235, 30x30x3 | m | 17.4
1.7 | TvC-1; S235, 60x40x3 | m | 17.4
1.8 | TvC-2; S235, 40x20x2 | m | 50
1.9 | ApC-1, S235, d=50mm | m | 41
1.10 | KvC3; S235, 100x100x4 | m | 7
1.11 | L-2; S235, 60x60x2 | kg | 39.35
1.12 | CS-1; S235, Acs 18x55 | m | 10
1.13 | Stiprinājuma plāksne; S235; 300x300x10 | gb. | 17
1.14 | Enkurskrūve ar paplāksni d=8mm | gb. | 68
1.15 | Cirsti vilktais siets B500B, 18x55x4,5 (cinkots) | m2 | 13.7
1.16 | Vējtvera (telpa Nr. 37) pamatu izbūve (BK-6; BK-7) | gb. | 1
1.17 | Betons C15/20 | m3 | 4.7
1.18 | Šķembas fr.20-40 | m3 | 4.8
1.19 | Armatūras siets 200/200/10/10 | kg | 428.51
1.20 | Distancers d=8mm | kg | 1.5
1.21 | Stiegras pakāpieniem d=10mm | kg | 7.44
1.22 | Veidņi, palīgmateriāli un stiprinājumi | kpl | 1
1.23 | Betona āra kāpņu slīpēšana, pretslīdes apdare, apstrāde ar hidrofobizējošo sastāvu | m2 | 9
2 | VĒJTVERA PAMATU, KĀPŅU UN PANDUSA P2 IZBŪVE ASĪS F-I
2.1 | Pandusa P2 izbūve (BK-9) | gb. | 1
2.2 | Betons C30/37 | m3 | 0.77
2.3 | Šķembas fr.20-40 | m3 | 0.208
2.4 | Veidņi, palīgmateriāli un stiprinājumi | kpl | 1
2.5 | KvC-1; S235, 40x40x3 | m | 23.4
2.6 | Kvc-2, S235, 30x30x3 | m | 35
2.7 | IPE S235 120 120x60 | m | 35
2.8 | TvC-2; S235, 40x20x2 | m | 72
2.9 | ApC-1, S235, d=50mm | m | 72
2.10 | KvC3; S235, 100x100x4 | m | 15
2.11 | L-2; S235, 60x60x2 | kg | 38.5
2.12 | CS-1, Acs 18x55 | m | 17
2.13 | Stiprinājuma plāksne; S235; 300x300x10 | gb. | 26
2.14 | Enkurskrūve ar paplāksni d=8mm | gb. | 104
2.15 | Cirsti vilktais siets B500B, 18x55x4,5 (cinkots) | m2 | 25.26
2.16 | Vējtvera (telpa Nr. 38) pamatu izbūve (BK-10; BK-11) | gb. | 1
2.17 | Betons C15/20 | m3 | 4.7
2.18 | Šķembas fr.20-40 | m3 | 4.8
2.19 | Armatūras siets 200/200/10/10 | kg | 428.51
2.20 | Distancers d=8mm | kg | 1.5
2.21 | Stiegras pakāpieniem d=10mm | kg | 7.44
2.22 | Veidņi, palīgmateriāli un stiprinājumi | kpl | 1
2.23 | Betona āra kāpņu slīpēšana, pretslīdes apdare, apstrāde ar hidrofobizējošo sastāvu | m2 | 9
3 | EVAKUĀCIJAS KĀPŅU STARP ASĪM C UN D MONTĀŽA PĒC SILTINĀNĀŠANAS DARBU VEIKŠANAS
3.1 | Betona pamatu izbūve (skat. BK-12) | gb. | 4
| Betons C15/20 | m3 | 0.45
| Šķembas fr.20-40 | m3 | 0.11
| Aptveres d=6mm | kg | 1.7
| Enkurskrūves d=10mm | gb. | 16
| Stiegrojums d=10mm | kg | 20
| Veidņi, palīgmateriāli un stiprinājumi | kpl | 1
3.2 | Metāla stiprinājumu izveide pie sienas | gb. | 4
3.3 | Iepriekš demontāeto metāla kāpņu montāža atpakaļ | gb. | 1
4 | LIEVEŅU IZBŪVE
4.1 | Betona lieveņi (asis C-D, E-F, F-G) | gb. | 3
4.2 | Liekās grunts utilizācija | m3 | 1.88
4.3 | Rupju smilšu 85-120mm, blietēšana, piebēršana | m3 | 1.41
4.4 | Šķembu fr.8-20mm, 140mm piebēršana, blietēšana | m3 | 1.316
4.5 | Betona bruģis Prizma 6 | m2 | 9.682
ĀRSIENAS
1. | VĒSTURISKĀ FASĀDE ĀS-1
1.1 | Sastatņu montāža, sieta ierīkošana, demontāža, noma, t.sk. sastatņu izvietojuma saskaņošana un maksa par trotuāra nomu | m2 | 400.51
1.2 | Fasādes mazgāšana ar augstspiediena ūdens strūklu (ĀS-1 un ĀS-4) | m2 | 364
1.3 | Fasādes mehāniskā tīrīšana noņemot remontu laikā uzklātos krāsas un špakteles slāņus (ĀS-1 un ĀS-4) | m2 | 364
1.4 | Logu un durvju nosegšana ar plēvi, izmantojot UV noturīgu līmlentu | m2 | 62.64
1.5 | Fasādes plaisu atsegšana,attīrīšana, aizpildīšana ar fasādes špakteli (ĀS-1 un ĀS-4) | m | 5
1.6 | Fasādes gruntēšana ar dziļumgrunti pēc attīrīšanas (ĀS-1 un ĀS-4) | m2 | 364
1.7 | Fasādes apmetuma remonts ar vēsturisko apmetumu (15% no laukuma) (ĀS-1 un ĀS-4) | m2 | 54.6
1.8 | Fasādes dekoratīvo elementu (rustojuma, dzegas, starpdzegas, sandriku logu aiļu (u.c.) atjaunošana un fasādes plakņu sagatavošana apdarei (ĀS-1 un ĀS-4) | m2 | 364
1.9 | Fasādes A-F kreisās puses rizalīta loga ailes atjaunošana vēsturiskajā izskatā (analogi labās puses rizalīta loga ailei) | m2 | 1.5
1.10 | Fasādes gruntēšana ar zemapmetuma grunti (ĀS-1 un ĀS-4) | m2 | 364
1.11 | Fasādes gludo un dekoratīvo elementu apdares atjaunošana ar fasādes sanācijas špakteli (pārrīvēšana) (ĀS-1 un ĀS-4) | m2 | 364
1.12 | Cokola gruntēšana (ĀS-4) | m2 | 27.26
1.13 | Cokola krāsošana ar silikona krāsu divās kārtās (ĀS-4) | m2 | 27.26
1.14 | Fasādes krāsošana ar kaļķa krāsu divās kārtās (ĀS-1) | m2 | 336.74
1.15 | Skārda palodžu montāža, PURAL pārklājums | m | 25.185
1.16 | Profilēta granīta pakāpiena uzstādīšana pie galvenās ieejas | gb. | 1
PĒCKARA ĒKA ĀS-2
1.17 | Sastatņu montāža, sieta ierīkošana, demontāža, noma, t.sk. sastatņu izvietojuma saskaņošana un maksa par trotuāra nomu | m2 | 600.17
1.18 | Fasādes plakņu sagatavošana, drupušo ķieģeļu vietu remonts ar kaļķa-cementa apmetuma javu, logu aiļu nokalšana, lai nodrošinātu 30mm bieza siltinājuma montāžu | m2 | 545.16
1.19 | Perforēta cokola profila montāža | m | 104.5
1.20 | Siltinājuma karkasa montāža | m2 | 545.16
1.21 | Siltumizolācijas montāža un dībeļošana un dībeļošana 2 dībeļi/loksne b=200mm (100+100mm) | m2 | 545.16
1.22 | Fasādes apdares plākšņu un šuvju profilu montāža | m2 | 545.16
1.23 | Aiļu siltināšana pa perimetru 30mm minerālvate Paroc Linio 10 vai analoga, t.sk. loga pieslēguma U profila montāža | m | 331
1.24 | Fasādes apdares plākšņu montāža ailēm | m2 | 132.4
1.25 | Palodžu montāža | m | 92.13
PAMATI
2. | Pamatu ĀS-3 siltināšana
2.1 | Pamatu atrakšana | m3 | 83.6
2.2 | Pamatu mazgāšana ar augstspiediena ūdens strūklu | m2 | 146.3
2.3 | Pamatu virsmas izlīdzināšana ar kaļķa-cementa javu 20% no pamatu un cokola apjoma | m2 | 29
2.4 | Pamatu siltināšana ar 100mm putu polistirolu EPS150 Extra un dībeļošana virszemes daļā | m2 | 146.3
2.5 | Pamatu siltinājuma apdare virszemes daļā ar Cetris Basic plāksnēm 8mm pielīmējot | m2 | 36.575
3. | Pamatu apmale M1
3.1 | Atraktās grunts piebēšana atpakaļ blietējot pa 200mm slānim | m3 | 72.6
3.2 | Liekās grunts utilizācija | m3 | 13.2
3.3 | Rupju smilšu 85-120mm, blietēšana, piebēršana | m3 | 5
3.4 | Šķembu fr.20-40mm, 140mm piebēršana, blietēšana | m3 | 6
3.5 | Ietves apmales uzstādīšana cokola apmalei | m | 53.295
3.6 | Betona bruģis Prizma 6 | m2 | 30.5235
JUMTS
4. | Savietotā jumta siltināšana
4.1 | Jumta plakņu sagatavošana siltināšanai | m2 | 352.8
4.2 | Tvaika izolācijas ieklāšana | m2 | 352.8
4.3 | Slīpumu veidojošā slāņa izbūve no keramzīta | m3 | 35.28
4.4 | Siltumizolācijas montāža un dībeļošana | m2 | 352.8
4.5 | Ruļļmateriālu uzkausēšana uz siltumizolācijas divos slāņos, apakšklājs EPP 3,5km/m2, virsklājs EKP 4,5kg/m2, t.sk. gāze seguma kausēšanai | m2 | 352.8
4.6 | Jumta aeratoru montāža | gb. | 6
4.7 | Jumta iekšējās noteksistēmas piltuvju montāža ar sietiņiem | gb. | 2
4.8 | Pieslēguma sienām un parapetiem izveidošana | m | 75.13
4.9 | Parapeta piemūrējums ar Fibo 3MPa blokiem | m3 | 2.06
4.10 | Koka brusu 75x50 stiprināšana pie fibo bloku mūra, ruberoīda starplika | m3 | 0.3565
4.11 | Siltumizolācijas 40mm montāža parapetam no augšas un dībeļošana | m2 | 18.51
4.12 | Siltumizolācijas stūra 100x100 montāža gar parapetu un sienām | m | 75.13
4.13 | Parapeta pamatnes 15mm montāža pieskrūvējot | m2 | 21.588
4.14 | Parapeta skārdu montāža | m | 41.12
4.15 | Ruļļmateriālu uzkausēšana uz parapeta siltumizolācijas no parapeta iekšpuses divos slāņos, apakšklājs EPP 3,5km/m2, virsklājs EKP 4,5kg/m2 | m2 | 20.56
4.16 | Lāseņu un cituskārda elementu montāža | m | 69.37
5. | Bēniņu grīdas siltināšana vēsturiskajai ēkai
5.1 | Tvaika izolācijas ieklāšana uz bēniņu grīdas | m2 | 260
5.2 | Bēniņu laipu montāža | m2 | 52
5.3 | Siltumizolācijas iestrāde bēniņu grīdā 400mm biezumā | m2 | 260
6. | Lietusūdens noteksistēma
6.1 | Lietus ūdens noteksistēma, stiprinājumi, veidgbali, kniedes, silikons | m | 198
JUMTU UN JUMTIŅU IZBŪVE
1 | Jumta konstrukcijas remonts un seguma nomaiņa vēsturiskajai ēkai
1.1 | Bojāto jumta konstrukciju nomaiņa | m3 | 1.5
1.2 | Kondensāta plēves un garenlatojuma montāža | m2 | 326.84
1.3 | Kondensāta plēve | m2 | 375.866
1.4 | Impregnēts kokmateriāls latojumam | m3 | 1
1.5 | Naglas | kpl. | 1
1.6 | Šķērslatojuma izbūve | m2 | 326.84
1.7 | Impregnēts kokmateriāls latojumam | m3 | 2.8
1.8 | Naglas vai skrūves | kpl. | 1
1.9 | Jumta seguma nomaiņa vēsturiskajai ēkai | m2 | 326.84
1.10 | Autentisks skārda lokšņu segums tradicionālā ieklājuma tehnikā ar tradicionālo locījumu (Rukki PURAL vai analogs, RR22) | m2 | 392.208
1.11 | Stiprinājumi jumta segumam | kpl. | 1
1.12 | Skārda lāseņi un vējmalas | m | 112
1.13 | Skarda pieslēgumi un izvadi virs jumta seguma | kpl. | 1
1.14 | Jumta lūka | gb. | 1
1.15 | Palīgmateriāli | kpl. | 1
2 | Jumtiņu izbūve vējtverem
2.1 | Vējtvera konstrukcijas izbūve telpa Nr.37 (BK-6; BK-7) | gb | 1
2.2 | Kokmateriāls C24 klase | m3 | 0.35
2.3 | Enkurskrūve M10, d=10mm | gb | 12
2.4 | Balsta kurpe | gb | 6
2.5 | Koka skrūves, 6x70 | gb | 36
2.6 | Kolonna, S235, 120x120x2600 | gb | 4
2.7 | Regul. Balsta kurpe | gb | 12
2.8 | Bultskrūves M10, d=10mm | gb | 24
2.9 | Metāla plāksne, S235, 120x120x4 | gb | 12
2.10 | Bultskrūves M12, d=12mm | gb | 16
2.11 | Metāla plāksne, S235, 200x200x10 | gb | 4
2.12 | Vējtvera konstrukcijas izbūve telpa Nr.38 (BK-10; BK-11) | gb | 1
2.13 | Kokmateriāls C24 klase | m3 | 0.35
2.14 | Enkurskrūve M10, d=10mm | gb | 12
2.15 | Balsta kurpe | gb | 6
2.16 | Koka skrūves, 6x70 | gb | 36
2.17 | Kolonna, S235, 120x120x2600 | gb | 4
2.18 | Regul. Balsta kurpe | gb | 12
2.19 | Bultskrūves M10, d=10mm | gb | 24
2.20 | Metāla plāksne, S235, 120x120x4 | gb | 12
2.21 | Bultskrūves M12, d=12mm | gb | 16
2.22 | Metāla plāksne, S235, 200x200x10 | gb | 4
2.23 | Siltumizolācijas montāža vējtveriem | m3 | 4.3
2.24 | Tvaika izolācijas montāža vējtveriem | m2 | 12.27
2.25 | Kondensāta izolācijas montāža vējtveriem | m2 | 16
2.26 | Palīgmateriāli un stiprinājumi | kpl | 1
2.27 | Iekārto ģipškartona griestu montāža vējtveriem | m2 | 12.27
2.28 | Skārda jumta seguma izbūve vējtveriem | m2 | 23.58
3 | Jumtiņi
3.1 | Jumtiņa metāla uz ass I-F/2 (lapa AR-1) konstrukcijas attīrīšana no rūsas, pretkorozijas apstrāde un krāsošana ar krāsu metālam (tonis RR22) | kpl | 1
3.2 | Skārda jumtiņu izbūve | m2 | 2.11
3.3 | Skārda jumtiņu izbūve | m2 | 3.28
3.4 | Skārda jumtiņu izbūve | m2 | 3.99
KARSTAIS ŪDENSVADS
T3, T4 karstā ūdensvada tīkli
1 | Plastmasas PPR c. ar šķiedrām 20x3.4 un veidgbali | m | 142
2 | Plastmasas PPR c. ar šķiedrām 25x4.2 un veidgbali | m | 40
3 | Plastmasas PPR c. ar šķiedrām 32x5.4 un veidgbali | m | 44
4 | Plastmasas PPR c. ar šķiedrām 40x6.7 un veidgbali | m | 12
5 | Siltumizolācijas čaula ar armētu alumīnija folija pārklājumu 22x30mm un garenšuvē iestrādātu līmlenti (Paroc vai ekvivalents) | m | 142
6 | Siltumizolācijas čaula ar armētu alumīnija folija pārklājumu 28x30mm un garenšuvē iestrādātu līmlenti (Paroc vai ekvivalents) | m | 40
7 | Siltumizolācijas čaula ar armētu alumīnija folija pārklājumu 35x30mm un garenšuvē iestrādātu līmlenti (Paroc vai ekvivalents) | m | 44
8 | Siltumizolācijas čaula ar armētu alumīnija folija pārklājumu 42x30mm un garenšuvē iestrādātu līmlenti (Paroc vai ekvivalents) | m | 12
9 | Karstā ūdens skaitītājs dn20/Q=2.5m3/h kpl.ektā ar saskrūvi. | gb. | 1
10 | Termostatiskais jaucējkrāns d20 | gb. | 4
11 | Termostatiskais cirkulācijas vārsts kārstā ūdens sistēmām d15 | gb. | 1
12 | PPR kompensācijas cilpa dn32 | gb. | 2
13 | PPR kompensācijas cilpa dn20 | gb. | 2
14 | Lodveida ventīlis d15 | gb. | 7
15 | Lodveida ventīlis d20 | gb. | 9
16 | Lodveida ventīlis d25 | gb. | 1
17 | Cirkulācijas sūknis karstajam ūdenim ar frekvences pārveidotāju Q=0.2l/s; H=6m (Wilo vai ekvivalents) | gb. | 1
18 | Mehāniskais filtrs dn20 | gb. | 1
19 | Cauruļu stiprin. skava ar izolāc. 3/8'' 20-25mm Skrūve cauruļu stiprinājumam M8x80mm, dībelis | gb. | 154
20 | Cauruļu stiprin. skava ar izolāc. 3/8'' 26-30mm Skrūve cauruļu stiprinājumam M8x80mm, dībelis | gb. | 20
21 | Cauruļu stiprin. skava ar izolāc. 3/8'' 32-36mm Skrūve cauruļu stiprinājumam M8x80mm, dībelis | gb. | 50
22 | Cauruļu stiprin. skava ar izolāc. 3/8'' 41-46mm Skrūve cauruļu stiprinājumam M8x180mm, dībelis betonam | gb. | 12
23 | Komunikāciju ailu kalšana sienā 100x200 (dziļums x platums) cauruļvadu izvietošanai | m | 20
24 | Veidgbali | kpl | 1
VENTILĀCIJA
Ventilācijas sistēma PN-1
1 | Ventilācijas iekārta "P.Lemmens" HRglobal 4000 ar apgriezienu regulētāju, sildīšanas sekciju, un automātikas bloku. Rekuperācija=92%, Lp=4005m3/h, Ln=3980m3/h, P=300Pa, m=570kg, Qsild=9,1kW | kpl | 1
2 | Ventagregāta montāžas rāmja pamatnes izbūve, rāmja izgatavošana un montāža (skatīt BK-17; BK-20) | kpl | 1
3 | Gaisa vadā uzstādāms temperatūras devējs pieplūdes gaisa temperatūras kontolei | kpl | 1
4 | Ventagregāta elektroinstalācija ~3; 400V; 50Hz; 3,3kW | kpl | 1
5 | Trokšņu slāpētājs d100 L=0,6m | gb | 2
6 | Trokšņu slāpētājs d125 L=0,6m | gb | 2
7 | Trokšņu slāpētājs d160 L=0,6m | gb | 2
8 | Trokšņu slāpētājs d200 L=0,6m | gb | 4
9 | Trokšņu slāpētājs d200 L=1,0m | gb | 9
10 | Trokšņu slāpētājs d250 L=1,0m | gb | 4
11 | Trokšņu slāpētājs d630 L=1,5m | gb | 2
12 | "Lindab" pieplūdes/nosūces difuzors LKP-160 ar sadales kārbu MBB-160-160 | kpl | 6
13 | "Lindab" pieplūdes/nosūces difuzors LKP-200 ar sadales kārbu MBB-200-200 | kpl | 31
14 | Ventilācijas reste "Halton" ALU-400-200 | gb | 1
15 | "Halton" nosūces vārsts URH/A-100 | gb | 3
16 | "Halton" nosūces vārsts URH/A-125 | gb | 7
17 | "Halton" nosūces vārsts URH/A-160 | gb | 9
18 | "Halton" nosūces vārsts URH/A-200 | gb | 9
19 | "Halton" pieplūdes vārsts ULA/N-100 | gb | 1
20 | "Halton" pieplūdes vārsts ULA/N-125 | gb | 5
21 | "Halton" pieplūdes vārsts ULA/N-160 | gb | 4
22 | "Halton" pieplūdes vārsts ULA/N-200 | gb | 4
23 | Gaisa izmešanas jumta konfuzors "Lindab" H 630 2 | kpl | 1
24 | Āra gaisa ieņemšanas kpl.ekts | kpl | 1
25 | Gaisa vads, apaļš d100 | m | 21
26 | Gaisa vads, apaļš d125 | m | 18
27 | Gaisa vads, apaļš d160 | m | 108
28 | Gaisa vads, apaļš d200 | m | 126
29 | Gaisa vads, apaļš d250 | m | 51
30 | Gaisa vads, apaļš d315 | m | 15
31 | Gaisa vads, apaļš d400 | m | 17
32 | Gaisa vads, apaļš d630 | m | 4
33 | Taisnsstūra kantainais gaisa vads 400x200 | m | 1
34 | Gaisa vadu veidgbali, stiprinājumi un tīrīšanas lūkas | kpl | 1
35 | Tīrīšanas lūkas d100 | kpl | 1
36 | Tīrīšanas lūkas d125 | kpl | 1
37 | Tīrīšanas lūkas d160 | kpl | 1
38 | Tīrīšanas lūkas d200 | kpl | 1
39 | Tīrīšanas lūkas d250 | kpl | 1
40 | Tīrīšanas lūkas d315 | kpl | 1
41 | Tīrīšanas lūkas d400 | kpl | 1
42 | Akmensvates siltumizolācija ar folija pārklājumu b=20mm | m2 | 36
43 | Akmensvates siltumizolācija ar folija pārklājumu b=100mm | m2 | 39
44 | Skārda apvalks | m2 | 39
45 | Izolēšanas palīgmateriāli | kpl | 1
46 | Balansēšanas vārsts IRIS-100 | gb | 9
47 | Balansēšanas vārsts IRIS-125 | gb | 1
48 | Balansēšanas vārsts IRIS-160 | gb | 6
49 | Balansēšanas vārsts IRIS-200 | gb | 8
50 | Balansēšanas vārsts IRIS-250 | gb | 8
51 | Ugunsdrošibas vārsts EI30, d100 | gb | 2
52 | Ugunsdrošibas vārsts EI30, d125 | gb | 1
53 | Ugunsdrošibas vārsts EI30, d200 | gb | 4
54 | Ugunsdrošibas vārsts EI30, d250 | gb | 4
55 | Ugunsdrošibas vārsts EI30, d315 | gb | 4
56 | Ugunsdrošibas vārsts EI30, d400 | gb | 4
57 | Pretvārsts d160 | gb | 3
58 | Pretvārsts d200 | gb | 2
59 | Izvadu blīvēšanas materiāli | kpl | 1
60 | Montāžas kpl.ekts | kpl | 1
61 | Palīgmateriāli | kpl | 1
Ventilācijas sistēma PN-2
62 | Ventilācijas iekārta "P.Lemmens" HRglobal 1200 ar apgriezienu regulētāju, sildīšanas sekciju, un automātikas bloku. Rekuperācija=89,4%, Lp=1105m3/h, Ln=1080m3/h, P=200Pa, m=290kg, Qsild=3,05kW | kpl | 1
63 | Ventagregāta montāžas rāmja pamatnes izbūve, rāmja izgatavošana un montāža (skatīt BK-18; BK-20) | kpl | 1
64 | Gaisa vadā uzstādāms temperatūras devējs pieplūdes gaisa temperatūras kontolei | kpl | 1
65 | Ventagregāta elektroinstalācija ~1; 230V; 50Hz; 0,8kW | kpl | 1
66 | Trokšņu slāpētājs d100 L=0,6m | gb. | 1
67 | Trokšņu slāpētājs d125 L=0,6m | gb. | 6
68 | Trokšņu slāpētājs d160 L=0,6m | gb. | 2
69 | Trokšņu slāpētājs d160 L=1,0m | gb. | 2
70 | Trokšņu slāpētājs d200 L=1,2m | gb. | 1
71 | Trokšņu slāpētājs d250 L=1,0m | gb. | 1
72 | Trokšņu slāpētājs d315 L=1,0m | gb. | 2
73 | "Lindab" pieplūdes/nosūces difuzors LKP-200 ar sadales kārbu MBB-200-200 | kpl | 3
74 | "Lindab" pieplūdes/nosūces difuzors LKP-250 ar sadales kārbu MBB-250-250 | kpl | 4
75 | "Halton" nosūces vārsts URH/A-100 | gb. | 1
76 | "Halton" nosūces vārsts URH/A-125 | gb. | 5
77 | "Halton" pieplūdes vārsts ULA/N-100 | gb. | 1
78 | "Halton" pieplūdes vārsts ULA/N-125 | gb. | 2
79 | "Halton" pieplūdes vārsts ULA/N-160 | gb. | 5
80 | Gaisa izmešanas jumta konfuzors "Lindab" H 400 2 | kpl | 1
81 | Āra gaisa ieņemšanas ventilācijas reste RIS-E-800x300 | kpl | 1
82 | Gaisa vads, apaļš d100 | m | 12
83 | Gaisa vads, apaļš d125 | m | 36
84 | Gaisa vads, apaļš d160 | m | 15
85 | Gaisa vads, apaļš d200 | m | 12
86 | Gaisa vads, apaļš d250 | m | 9
87 | Gaisa vads, apaļš d315 | m | 9
88 | Taisnsstūra kantainais gaisa vads 800x300 | m | 5
89 | Gaisa vadu veidgbali, stiprinājumi un tīrīšanas lūkas | kpl | 1
90 | Tīrīšanas lūkas d100 | kpl | 1
91 | Tīrīšanas lūkas d125 | kpl | 1
92 | Tīrīšanas lūkas d160 | kpl | 1
93 | Tīrīšanas lūkas d200 | kpl | 1
94 | Tīrīšanas lūkas d250 | kpl | 1
95 | Tīrīšanas lūkas d315 | kpl | 1
96 | Akmensvates siltumizolācija ar folija pārklājumu b=20mm | m2 | 3
97 | Akmensvates siltumizolācija ar folija pārklājumu b=100mm | m2 | 12
98 | Izolēšanas palīgmateriāli | kpl | 1
99 | Balansēšanas vārsts IRIS-100 d100 | gb. | 3
100 | Balansēšanas vārsts IRIS-125 d125 | gb. | 10
101 | Ugunsdrošibas vārsts d315 EI30 | gb. | 2
102 | Pretvārsts d125 | gb. | 3
103 | Izvadu blīvēšanas materiāli | kpl | 1
104 | Montāžas kpl.ekts | kpl | 1
105 | Palīgmateriāli | kpl | 1
Vispārēja ventilācija
106 | Durvīs montējama gaisa pārplūdes reste "Halton" TVC/OF-200-100 | kpl | 5
107 | Durvīs montējama gaisa pārplūdes reste "Halton" TVC/OF-300-150 | kpl | 5
108 | Gaisa pārplūdes vārsts "Systemair" OVX-300 | kpl | 3
109 | Gaisa pārplūdes vārsts "Systemair" OVX-850 | kpl | 1
110 | Montāžas kpl.ekts | kpl | 1
111 | Palīgmateriāli | kpl | 1
Apkures/siltumapgādes sistēma T11/T12
1 | Tērauda paneļu radiators "PURMO Compact" C11-300-600 ar atgaisotāju un korķi | kpl. | 3
2 | Tērauda paneļu radiators "PURMO Compact" C11-300-900 ar atgaisotāju un korķi | kpl. | 1
3 | Tērauda paneļu radiators "PURMO Compact" C11-300-1000 ar atgaisotāju un korķi | kpl. | 1
4 | Tērauda paneļu radiators "PURMO Compact" C11-400-900 ar atgaisotāju un korķi | kpl. | 2
5 | Tērauda paneļu radiators "PURMO Compact" C11-400-1000 ar atgaisotāju un korķi | kpl. | 1
6 | Tērauda paneļu radiators "PURMO Compact" C22-500-1100 ar atgaisotāju un korķi | kpl. | 1
7 | Tērauda paneļi radiators "PURMO Ventil Compact" CV11-300-600 ar atgaisotāju un korķi | kpl. | 1
8 | Tērauda paneļi radiators "PURMO Ventil Compact" CV11-300-800 ar atgaisotāju un korķi | kpl. | 1
9 | Tērauda paneļi radiators "PURMO Ventil Compact" CV11-300-1000 ar atgaisotāju un korķi | kpl. | 1
10 | Tērauda paneļi radiators "PURMO Ventil Compact" CV11-300-1100 ar atgaisotāju un korķi | kpl. | 1
11 | Tērauda paneļi radiators "PURMO Ventil Compact" CV22-300-700 ar atgaisotāju un korķi | kpl. | 4
12 | Tērauda paneļi radiators "PURMO Ventil Compact" CV22-300-800 ar atgaisotāju un korķi | kpl. | 4
13 | Tērauda paneļi radiators "PURMO Ventil Compact" CV22-300-900 ar atgaisotāju un korķi | kpl. | 4
14 | Tērauda paneļi radiators "PURMO Ventil Compact" CV22-300-1000 ar atgaisotāju un korķi | kpl. | 2
15 | Tērauda paneļi radiators "PURMO Ventil Compact" CV22-300-1100 ar atgaisotāju un korķi | kpl. | 1
16 | Tērauda paneļi radiators "PURMO Ventil Compact" CV22-300-1200 ar atgaisotāju un korķi | kpl. | 1
17 | Tērauda paneļi radiators "PURMO Ventil Compact" CV22-400-1200 ar atgaisotāju un korķi | kpl. | 1
18 | Tērauda paneļi radiators "PURMO Ventil Compact" CV22-400-1400 ar atgaisotāju un korķi | kpl. | 1
19 | Tērauda paneļi radiators "PURMO Ventil Compact" CV22-500-1200 ar atgaisotāju un korķi | kpl. | 1
20 | Radiatoru stiprinājumi un balsti | kpl. | 32
21 | Ārejais turpgaitas priešiestatījuma termostatiskais vārsts "Danfoss" RA-N DN15 | gb. | 7
22 | Ārejais turpgaitas priešiestatījuma termostatiskais vārsts "Danfoss" RA-U DN15 | gb. | 2
23 | RA-N un RA-U termostatiskā vārsta galva | gb. | 9
24 | Integrētais termostatiskais vārsts "PURMO" RO | gb. | 23
25 | Integrētā termostatiskā vārsta galva | gb. | 23
26 | Atgaitas vārsts "Danfoss" RLV DN15 | gb. | 9
27 | Radiatoru pieslēguma H veida dubultbloks | gb. | 23
28 | Cietās vara caurules 15x1,0 | m | 206
29 | Cietās vara caurules 18x1,0 | m | 66
30 | Cietās vara caurules 22x1,0 | m | 96
31 | Cietās vara caurules 28x1,2 | m | 8
32 | Cietās vara caurules 35x1,5 | m | 27
33 | Cauruļvadu veidgbali, aizsargčaulas, balsti un stiprinājumi un kompensatori | kpl. | 1
34 | Kaučuka izolācija K-FLEX EC 19mm 15x19 | m | 206
35 | Kaučuka izolācija K-FLEX EC 19mm 18x19 | m | 66
36 | Kaučuka izolācija K-FLEX EC 19mm 22x19 | m | 88
37 | Kaučuka izolācija K-FLEX EC 19mm 28x19 | m | 8
38 | Siltumizolācijas čaula ISOVER "KK-ALC" 30mm 22x30 | m | 9
39 | Siltumizolācijas čaula ISOVER "KK-ALC" 30mm 35x30 | m | 27
40 | PVC apvalks | m2 | 12
41 | Izolāciju veidgbali, palīgmateriāli | kpl. | 1
42 | Spiediena starpības vārsts "HERZ" 4002 ar kapilārajām caurulēm DN25 | kpl. | 1
43 | Balansēšanas vārsts "HERZ" 4017ML DN25 | kpl. | 1
44 | Balansēšanas vārsts STAD ar mērīšanas nipeļiem DN15 | gb. | 3
45 | Lodveida noslēgventilis DN15 | gb. | 1
46 | Lodveida noslēgventilis DN20 | gb. | 2
47 | Drenāžas ventilis DN15 | gb. | 4
48 | Sistēmas skalošana, uzpildīšana, balansēšana | kpl. | 1
49 | Palīgmateriāli | kpl. | 1
50 | Montāžas kpl.ekts | kpl. | 1
Apkures/siltumapgādes sistēma T21/T22
51 | Tērauda paneļu radiators "PURMO Compact" C11-300-700 ar atgaisotāju un korķi | kpl. | 1
52 | Tērauda paneļu radiators "PURMO Compact" C11-400-800 ar atgaisotāju un korķi | kpl. | 2
53 | Tērauda paneļu radiators "PURMO Compact" C11-500-500 ar atgaisotāju un korķi | kpl. | 1
54 | Tērauda paneļu radiators "PURMO Compact" C22-400-1000 ar atgaisotāju un korķi | kpl. | 1
55 | Tērauda paneļi radiators "PURMO Ventil Compact" CV11-300-1000 ar atgaisotāju un korķi | kpl. | 1
56 | Tērauda paneļi radiators "PURMO Ventil Compact" CV22-300-700 ar atgaisotāju un korķi | kpl. | 3
57 | Tērauda paneļi radiators "PURMO Ventil Compact" CV22-300-800 ar atgaisotāju un korķi | kpl. | 4
58 | Tērauda paneļi radiators "PURMO Ventil Compact" CV22-300-900 ar atgaisotāju un korķi | kpl. | 9
59 | Tērauda paneļi radiators "PURMO Ventil Compact" CV22-300-1100 ar atgaisotāju un korķi | kpl. | 2
60 | Tērauda paneļi radiators "PURMO Ventil Compact" CV22-400-1000 ar atgaisotāju un korķi | kpl. | 1
61 | Tērauda paneļi radiators "PURMO Ventil Compact" CV22-400-1200 ar atgaisotāju un korķi | kpl. | 1
62 | Tērauda paneļi radiators "PURMO Ventil Compact" CV22-500-1200 ar atgaisotāju un korķi | kpl. | 1
63 | Radiatoru stiprinājumi un balsti | kpl. | 27
64 | Ārejais turpgaitas priešiestatījuma termostatiskais vārsts "Danfoss" RA-N DN15 | gb. | 5
65 | RA-N termostatiskā vārsta galva | gb. | 5
66 | Integrētais termostatiskais vārsts "PURMO" RO | gb. | 22
67 | Integrētā termostatiskā vārsta galva | gb. | 22
68 | Atgaitas vārsts "Danfoss" RLV DN15 | gb. | 5
69 | Radiatoru pieslēguma H veida dubultbloks | gb. | 22
70 | Cietās vara caurules 15x1,0 | m | 141
71 | Cietās vara caurules 18x1,0 | m | 57
72 | Cietās vara caurules 22x1,0 | m | 84
73 | Cietās vara caurules 28x1,2 | m | 18
74 | Cauruļvadu veidgbali, aizsargčaulas, balsti un stiprinājumi un kompensatori | kpl. | 1
75 | Kaučuka izolācija K-FLEX EC 19mm 15x19 | m | 127
76 | Kaučuka izolācija K-FLEX EC 19mm 18x19 | m | 55
77 | Kaučuka izolācija K-FLEX EC 19mm 22x19 | m | 57
78 | Siltumizolācijas čaula ISOVER "KK-ALC" 30mm 15x30 | m | 14
79 | Siltumizolācijas čaula ISOVER "KK-ALC" 30mm 18x30 | m | 3
80 | Siltumizolācijas čaula ISOVER "KK-ALC" 30mm 22x30 | m | 28
81 | Siltumizolācijas čaula ISOVER "KK-ALC" 30mm 28x30 | m | 18
82 | PVC apvalks | m2 | 17
83 | Izolāciju veidgbali, palīgmateriāli | kpl. | 1
84 | Spiediena starpības vārsts "HERZ" 4002 ar kapilārajām caurulēm DN20 | kpl. | 1
85 | Balansēšanas vārsts "HERZ" 4017ML DN20 | kpl. | 1
86 | Balansēšanas vārsts STAD ar mērīšanas nipeļiem DN15 | gb. | 3
87 | Lodveida noslēgventilis DN15 | gb. | 1
88 | Lodveida noslēgventilis DN20 | gb. | 2
89 | Drenāžas ventilis DN15 | gb. | 4
90 | Sistēmas skalošana, uzpildīšana, balansēšana | kpl. | 1
91 | Palīgmateriāli | kpl. | 1
92 | Montāžas kpl.ekts | kpl. | 1
Apkures/siltumapgādes sistēma T31/T32
93 | Tērauda paneļu radiators "PURMO Compact" C11-500-500 ar atgaisotāju un korķi | kpl. | 1
94 | Tērauda paneļu radiators "PURMO Compact" C11-500-800 ar atgaisotāju un korķi | kpl. | 3
95 | Tērauda paneļu radiators "PURMO Compact" C11-500-1000 ar atgaisotāju un korķi | kpl. | 1
96 | Tērauda paneļu radiators "PURMO Compact" C22-300-700 ar atgaisotāju un korķi | kpl. | 4
97 | Tērauda paneļu radiators "PURMO Compact" C22-400-800 ar atgaisotāju un korķi | kpl. | 2
98 | Tērauda paneļu radiators "PURMO Compact" C22-500-700 ar atgaisotāju un korķi | kpl. | 3
99 | Tērauda paneļu radiators "PURMO Compact" C22-500-800 ar atgaisotāju un korķi | kpl. | 2
100 | Tērauda paneļu radiators "PURMO Compact" C22-500-900 ar atgaisotāju un korķi | kpl. | 1
101 | Tērauda paneļu radiators "PURMO Compact" C22-500-1000 ar atgaisotāju un korķi | kpl. | 2
102 | Tērauda paneļu radiators "PURMO Compact" C22-500-1100 ar atgaisotāju un korķi | kpl. | 1
103 | Tērauda paneļu radiators "PURMO Compact" C22-500-1200 ar atgaisotāju un korķi | kpl. | 7
104 | Radiatoru stiprinājumi un balsti | kpl. | 27
105 | Ārejais turpgaitas priešiestatījuma termostatiskais vārsts "Danfoss" RA-N DN15 | gb. | 27
106 | RA-N termostatiskā vārsta galva | gb. | 27
107 | Atgaitas vārsts "Danfoss" RLV DN15 | gb. | 27
108 | Cietās vara caurules 15x1,0 | m | 54
109 | Cietās vara caurules 18x1,0 | m | 21
110 | Cietās vara caurules 22x1,0 | m | 42
111 | Cietās vara caurules 28x1,2 | m | 57
112 | Cietās vara caurules 35x1,5 | m | 132
113 | Cauruļvadu veidgbali, aizsargčaulas, balsti un stiprinājumi un kompensatori | kpl. | 1
114 | Kaučuka izolācija K-FLEX EC 19mm 15x19 | m | 54
115 | Kaučuka izolācija K-FLEX EC 19mm 18x19 | m | 21
116 | Kaučuka izolācija K-FLEX EC 19mm 22x19 | m | 42
117 | Kaučuka izolācija K-FLEX EC 19mm 28x19 | m | 57
118 | Kaučuka izolācija K-FLEX EC 19mm 35x19 | m | 98
119 | Siltumizolācijas čaula ISOVER "KK-ALC" 30mm 35x30 | m | 34
120 | PVC apvalks | m2 | 12
121 | Izolāciju veidgbali, palīgmateriāli | kpl. | 1
122 | Spiediena starpības vārsts "HERZ" 4002 ar kapilārajām caurulēm DN25 | kpl. | 1
123 | Balansēšanas vārsts "HERZ" 4017ML DN25 | kpl. | 1
124 | Automātiskais atgaisotājs DN15 | gb. | 8
125 | Sistēmas skalošana, uzpildīšana, balansēšana | kpl. | 1
126 | Palīgmateriāli | kpl. | 1
127 | Montāžas kpl.ekts | kpl. | 1
Apkures/siltumapgādes sistēma T41/T42
128 | Cietās vara caurules 18x1,0 | m | 81
129 | Cietās vara caurules 28x1,2 | m | 51
130 | Cauruļvadu veidgbali, aizsargčaulas, balsti un stiprinājumi un kompensatori | kpl. | 1
131 | Kaučuka izolācija K-FLEX EC 19mm 18x19 | m | 31
132 | Siltumizolācijas čaula ISOVER "KK-ALC" 30mm 28x30 | m | 41
133 | Siltumizolācijas čaula ISOVER "KK-ALC" 50mm 18x50 | m | 49
134 | Siltumizolācijas čaula ISOVER "KK-ALC" 50mm 28x50 | m | 11
135 | Skārda apvalks | m2 | 5
136 | PVC apvalks | m2 | 30
137 | Izolāciju veidgbali, palīgmateriāli | kpl. | 1
138 | Spiediena starpības vārsts "HERZ" 4002 ar kapilārajām caurulēm DN20 | kpl. | 1
139 | Balansēšanas vārsts "HERZ" 4017ML DN20 | kpl. | 1
140 | Balansēšanas vārsts STAD ar mērīšanas nipeļiem DN15 | gb. | 1
141 | Balansēšanas vārsts STAD ar mērīšanas nipeļiem DN20 | gb. | 1
142 | Lodveida noslēgventilis DN15 | gb. | 1
143 | Lodveida noslēgventilis DN25 | gb. | 1
144 | Automātiskais atgaisotājs DN15 | gb. | 4
145 | Drenāžas ventilis DN15 | gb. | 4
146 | 35% etilēnglikols sistēmas uzpildīšanai | L | 50
147 | Sistēmas skalošana, uzpildīšana, balansēšana | kpl. | 1
148 | Palīgmateriāli | kpl. | 1
149 | Montāžas kpl.ekts | kpl. | 1
Ventilācijas apkures šunta Nr.1 apsaiste
150 | Cirkulācijas sūknis q=0,40m3/h; P=20kPa | kpl. | 1
151 | Trīsgaitas vārsts ar piedziņu DN15; kvs=1,00 | gb. | 1
152 | Balansējošais vārsts q=0,42m3/h DN20 | gb. | 1
153 | Balansējošais vārsts q=0,14m3/h DN15 | gb. | 1
154 | Vienvirziena vārsts DN25 | gb. | 1
155 | Mehāniskais filtrs DN25 | gb. | 1
156 | Lodveida krāns DN25 | gb. | 2
157 | Atgaisošanas ventilis DN15 | gb. | 1
158 | Izlaides ventilis DN15 | gb. | 1
159 | Termometrs 0-90oC | kpl. | 3
160 | Manometrs ar ventiļiem | kpl. | 2
161 | Šunta elektroinstalācija ~1; 230V; 50Hz | kpl. | 1
162 | Elektromateriāli | kpl. | 1
163 | Palīgmateriāli | kpl. | 1
164 | Montāžas kpl.ekts | kpl. | 1
Ventilācijas apkures šunta Nr.2 apsaiste
165 | Cirkulācijas sūknis q=0,15m3/h; P=20kPa | kpl. | 1
166 | Trīsgaitas vārsts ar piedziņu DN15; kvs=0,40 | gb. | 1
167 | Balansējošais vārsts q=0,15m3/h DN15 | gb. | 1
168 | Balansējošais vārsts q=0,05m3/h DN15 | gb. | 1
169 | Vienvirziena vārsts DN15 | gb. | 1
170 | Mehāniskais filtrs DN15 | gb. | 1
171 | Lodveida krāns DN15 | gb. | 2
172 | Atgaisošanas ventilis DN15 | gb. | 1
173 | Izlaides ventilis DN15 | gb. | 1
174 | Termometrs 0-90oC | kpl. | 3
175 | Manometrs ar ventiļiem | kpl. | 2
176 | Šunta elektroinstalācija ~1; 230V; 50Hz | kpl. | 1
177 | Elektromateriāli | kpl. | 1
178 | Palīgmateriāli | kpl. | 1
179 | Montāžas kpl.ekts | kpl. | 1
Siltummezgls (skatīt SM)
180 | Siltumskaitītājs ar procesoru Multical III un Ultraflow II, Qnom=6,0m3/h ar teperatūras sensoriem, Pn16 | kpl. | 1
181 | Spiediena starpības regulātors AVP 20, DN20, Pn16, Kvs=6,3m3/h, tmax=150C, Dp0,2-1bar ar impulas cauruli un impulsa caurules noslēgventili Danfoss | kpl. | 1
182 | Karstā ūdens sagatavošanas sistēmas siltummainis XB37H-1-30 G1, Q=95kW (temperatūras režīms: primārā puse 65/20oC, sekundārā puse 55/10oC) Danfoss | gb. | 1
183 | Apkures sistēmas siltummainis XB12L-1-20 G5/4, Q=57,739kW (temperatūras režīms: primārā puse 95/65oC, sekundārā puse 70/50oC) Danfoss | gb. | 1
184 | Ventilācijas sistēmas siltummainis XB06L-1-10, Q=12,15kW (temperatūras režīms: primārā puse 95/65oC, sekundārā puse 70/50oC) Danfoss | gb. | 1
185 | Karstā ūdens sagatavošanas sistēmas regulēšanas vārsts VRG2 DN20, Kvs=6,3m3/h, Pn16 Danfoss | gb. | 1
186 | Karstā ūdens sagatavošanas sistēmas izpildmehānisms AMV 35 ar adapteri Danfoss | gb. | 1
187 | Apkures sistēmas regulēšanas vārsts VRG2 DN20, Kvs=6,3m3/h, Pn16 Danfoss | gb. | 1
188 | Apkures sistēmas izpildmehānisms AMV 435 Danfoss | gb. | 1
189 | Ventilācijas sistēmas regulēšanas vārsts VRG2 DN15, Kvs=1,00m3/h, Pn16 Danfoss | gb. | 1
190 | Apkures sistēmas izpildmehānisms AMV 435 Danfoss | gb. | 1
191 | Procesors ECL 310 ar karti Danfoss | kpl. | 1
192 | Plūsmas sensors ESM11 Danfoss | gb. | 3
193 | Karstā ūdens sensors ESMU Danfoss | gb. | 1
194 | Ārgaisa sensors ESMT Danfoss | gb. | 1
195 | Karstā ūdens cirkulācijas sūknis ALPHA2 25-60 N 130 q=0,62m3/h; h=3,0m Grundfos | gb. | 1
196 | Apkures sistēmas cirkulācijas sūknis MAGNA3 25-80 q=2,55m3/h; h=6,0m Grundfos | gb. | 1
197 | Ventilācijas sistēmas cirkulācijas sūknis ALPHA2 25-80 130 q=0,55m3/h; h=3,5m Grundfos | gb. | 1
198 | Sūkņa aizsardzības relejs KP-35 Danfoss | gb. | 1
199 | Karstā ūdens skaitītājs sistēmas papildināšanai DN15, Qnom=1,5m3/h, Tmax=90C | gb. | 1
200 | Aukstā ūdens skaitītājs Qnom=2,5m3/h | gb. | 1
201 | Apkures sistēmas izplešanās trauks ERCE-50 V=50L Elbi | gb. | 1
202 | Ventilācijas sistēmas izplešanās trauks ERCE-8 V=8L Elbi | gb. | 1
203 | Tērauda iemetināms lodveida ventilis DN50, Pn16 Naval | gb. | 2
204 | Tērauda iemetināms lodveida ventilis DN32, Pn16 Naval | gb. | 4
205 | Tērauda iemetināms lodveida ventilis DN20, Pn16 Naval | gb. | 2
206 | Filtrs ar atlokiem DN50, Pn16 | gb. | 1
207 | Lodveida ventilis DN40 ar vītnes savienojumu | gb. | 2
208 | Lodveida ventilis DN32 ar vītnes savienojumu | gb. | 2
209 | Lodveida ventilis DN25 ar vītnes savienojumu | gb. | 6
210 | Lodveida ventilis DN20 ar vītnes savienojumu | gb. | 3
211 | Lodveida ventilis DN15 ar vītnes savienojumu | gb. | 19
212 | Lodveida ventilis DN20 ar noņemamu rokturi | gb. | 2
213 | Pretvārsts DN32 | gb. | 1
214 | Pretvārsts DN20 | gb. | 1
215 | Pretvārsts DN15 | gb. | 2
216 | Filtrs DN40 | gb. | 1
217 | Filtrs DN32 | gb. | 1
218 | Filtrs DN20 | gb. | 2
219 | Filtrs DN15 | gb. | 2
220 | Drošības vārsts DN15, 4bar | gb. | 1
221 | Drošības vārsts DN15, 6bar | gb. | 1
222 | Drošības vārsts DN15, 10bar | gb. | 1
223 | Elektrometināmā tērauda caurule 60.3x2.9 | m | 12
224 | Elektrometināmā tērauda caurule 48.3x2.9 | m | 6
225 | Elektrometināmā tērauda caurule 42.4x2.6 | m | 8
226 | Elektrometināmā tērauda caurule 33.7x2.6 | m | 15
227 | Elektrometināmā tērauda caurule 26.9x2.3 | m | 10
228 | Elektrometināmā tērauda caurule 21.3x2.0 | m | 7
229 | Nerūsējošā tērauda caurule 42.4x2.6 | m | 6
230 | Nerūsējošā tērauda caurule 26.9x2.3 | m | 3
231 | Akmensvates izolācijas čaula Pro Section 100 60x30 L=1,2m Paroc | m | 12
232 | Akmensvates izolācijas čaula Pro Section 100 48x30 L=1,2m Paroc | m | 6
233 | Akmensvates izolācijas čaula Pro Section 100 42x30 L=1,2m Paroc | m | 14
234 | Akmensvates izolācijas čaula Pro Section 100 35x30 L=1,2m Paroc | m | 15
235 | Akmensvates izolācijas čaula Pro Section 100 28x30 L=1,2m Paroc | m | 13
236 | Akmensvates izolācijas čaula Pro Section 100 22x30 L=1,2m Paroc | m | 7
237 | Cauruļvadu veidgbali | kpl. | 1
238 | Cauruļvadu stiprinājumi | kpl. | 1
239 | Pretkorozijas pārklājums EVA-2A | kg | 5
240 | PVC pārklājums | m2 | 30
241 | PVC veidgbali | kpl. | 1
242 | Izlaides ventiļi DN15 tērauda, iemetināmi, Pn16 | gb. | 6
243 | Izlaides ventiļi DN15 | gb. | 14
244 | Rokas pumpis glikola uzpildei | kpl. | 1
245 | Automātiskais atgaisotājs DN15, Pn16 | gb. | 1
246 | Spirta iegremdējamais termometrs 0-120oC | gb. | 12
247 | Spirta iegremdējamais termometrs 0-160oC | gb. | 5
248 | Manometrs ar manometra ventiļiem 0-10bar | kpl. | 15
249 | Manometrs ar manometra ventiļiem 0-16bar | kpl. | 2
250 | Siltumnesēja nolaišanas drenāžas bedres izbūve | kpl. | 1
251 | Ventilācijas reste 200x200mm un tās montāža | kpl. | 1
252 | Elektromateriāli | kpl. | 1
253 | Montāžas kpl.ekts | kpl. | 1
254 | Palīgmateriāli | kpl. | 1
ELEKTROAPGĀDE UN APGAISMOJUMS
Apgaismojums
1 | Gaismeklis HAVELLSSYLVANIA 0047460 PanelLED | gb. | 108
2 | Gaismeklis FEILOSYLVANIA 3033942 Insaver HO Topper LED | gb. | 43
3 | Gaismeklis Sylvania 3079109 Clio 430 LED | gb. | 12
4 | Gaismeklis FeiloSYLVANIA 0045171 SYLBATTEN LED2 | gb. | 26
5 | Gaismeklis FeiloSYLVANIA 0045179 SYLBATTEN LED5.5 | gb. | 7
6 | Piekarams gaismeklis Nordlux Cafe 20 | gb. | 11
7 | LED akcenta gaismeklis | gb. | 8
8 | LED panelis ID3636 | gb. | 6
9 | LED sienas gaismeklis | gb. | 5
10 | LED lenta | m | 13
Neattiecināmie būvdarbu apjomi
DEMONTĀŽAS DARBI
1 | 1. un 2. stāva starpsienu demontāža t.sk. starpsienās esošo durvju demontāža | m3 | 3.68
2 | Ailu izkalšana mūra sienās | m3 | 2.71
3 | Durvju bloku demontāža | gb. | 39
4 | Esošo piekārto griestu demontāža | m2 | 16.3
5 | Asfaltbetona seguma demontāža t.sk. apmales | m2 | 736.4
6 | Ietvju betona plākšņu demontāža t.sk. apmales | m2 | 16
7 | Esošo iekšsienu apdares flīžu demontāža | m2 | 139.5
8 | Iekštelpu atbrīvošana no esošajām mēbelēm un mantām, tās īslaicīgi izvietojot citās telpās un novietošana atpakaļ pēc remonta darbu pabeigšanas | kpl. | 1
9 | Traucējošo teritorijas elementu (smilšukastes utml.) demontāža un montāža atpakaļ pēc darbu pabeigšanas | kpl. | 1
10 | Esošo grīdu segumu un koka grīdu konstrukciju demontāža pēckara ēkā | m2 | 470.57
11 | Metāla loga restes demontāža vēsturiskās ēkas pagalma fasādē | gb. | 1
12 | Demontēto elementu un būvgružu savākšana un transportēšana utilizācijai | m3 | 70.4438
13 | Koku nozāģēšana un celmu izfrēzēšana. Teritorija jāatbrīvo no nozāģētās koksnes, lapām. | gb | 11
14 | Jau nozāģēta koka celma izfrēzēšana. Teritorija jāatbrīvo no koksnes. | gb | 1
STARPSIENU IZBŪVE
1 | STARPSIENAS S-1 izbūve AR-16
1.1 | Parastā ģipškartona starpsienas izbūve 125mm. Dubultais apšuvums no abām pusēm ar 2*12,5mm ģipškartonu Knauf GKB vai ekvivalentu, Knauf vai ekvivalenti profili 75mm, Paroc Extra vai ekvivalenta vate 75mm. | m2 | 52.67
2 | FIBO BLOKU STARPSIENU S - 2, S-3 IZBŪVE PAGRABSTĀVĀ
2.1 | Fibo 3MPa, b=150mm, stiegrotas mūra sienas | m3 | 6.33
2.2 | Jauno Fibo sienu apmešana 10mm biezumā | m2 | 158.49
3 | PĀRSEDŽU MONTĀŽA 1.STĀVĀ
3.1 | Metāla pārsedze 2gb. L 50x50x5 L=1500mm | gb. | 1
3.2 | Metāla pārsedze 2gb. L 50x50x5; L=1300mm | gb. | 1
3.3 | Fibo pārsedze 1500x200x185h | gb. | 1
4 | PĀRSEDŽU MONTĀŽA 2.STĀVĀ
4.1 | Metāla pārsedze 2gb. UPE200 L=1500mm | gb. | 1
5 | DAŽĀDI DARBI
5.1 | Esošo ailu aizmūrēšana ar fibo 3MPa blokiem, apmešana ar cementa javu | m3 | 7.9285
5.1 | Aizmūrēto ailu apmešana ar cementa javu | m2 | 39
6 | LIFTA ŠAHTAS SIENU IZBŪVE
6.1 | Lifta šahtas sienu izbūve, Fibo 5Mpa, b=200mm, stiegrotas | m3 | 5
6.2 | Ibūvēto sienu armēšana ar līmēšanas - armēšanas javu | m2 | 46.83
7 | STARPSIENAS S-4 izbūve AR-16
7.1 | Ugunsdrošas ģipškartona starpsienas izbūve 125mm. Dubultais apšuvums no abām pusēm ar 2*12,5mm ģipškartonu Knauf Fireboard GM-F vai ekvivalentu, Knauf vai ekvivalenti profili 75mm, Paroc Extra vai ekvivalenta vate 75mm. | m2 | 2.4
1. | BETONA GRĪDAS IZBŪVE VĒSTURISKAJĀ ĒKĀ UN SAVIENOJOŠĀ GAITENĪ
1.1. | Grunts blietēšana | m2 | 13.33
1.2. | Ģeotekstila ieklāšana | m2 | 13.9965
1.1. | Blietātu šķembu slānis 100mm | m3 | 1.333
1.2. | Armēta plēve | m2 | 13.9965
1.1. | Siltumizolācijas ieklāšana 300kPa putu polistirols 100mm vai ekvivalents | m2 | 13.33
1.2. | Estrich betona grīda 70mm | m3 | 0.9331
1.1. | Hidroizolējošā slāņa izveide | m2 | 13.9965
2. | GRĪDAS AR LINOLEJA SEGUMU, G-1
2.1. | Izlīdzinošā kārta vidēji 30mm | m2 | 105.85
2.2. | Līmēts heterogens PVH linolejs Tarkett METEOR 70, biezums 2mm, 34/43 klase, pretslīde R10, vai ekvivalents, t.sk. PVC grīdlīstes. | m2 | 105.85
3. | GRĪDAS FLĪŽU SEGUMU, G-4
3.1. | Izlīdzinošā kārta vidēji 30mm | m2 | 56.1
3.2. | Hidroizolējošā slāņa izveide | m2 | 56.1
3.3. | Glazēta akmens masas grīdas flīze Rako Rock 298x298 vai ekvivalents, nodilumizturība PIE 5, biezums 8mm, virsma: mat, R10/A, t.sk. grīdlīstes no flīzēm, kur netiek flīzētas sienas. | m2 | 56.1
4. | GRĪDAS G-8
4.1. | Pašizlīdzinošais epoksīda sveķu pārklājums, lakots | m2 | 23.78
5. | GRĪDAS G-9
5.1. | Izlīdzinošā kārta vidēji 30mm | m2 | 3.24
5.2. | Hidroizolējošā slāņa izveide | m2 | 3.24
5.3. | Glazēta akmens masas grīdas flīze Rako Rock 298x298 vai ekvivalents, nodilumizturība PIE 5, biezums 8mm, virsma: mat, R10/A | m2 | 3.24
6. | GRĪDAS G-10
6.1. | Glazēta akmens masas grīdas flīze Rako Rock 298x298 vai ekvivalents, nodilumizturība PIE 5, biezums 8mm, virsma: mat, R10/A | m2 | 13.33
7. | GRĪDAS G-12
7.1. | Izlīdzinošā kārta vidēji 60mm | m2 | 100.7
7.2. | Heterogēns PVH grīdas segums Tarkett Ruby 70, biezums 2,0mm, 34/43 klase, pretslīde R10, vai ekvivalents, t.sk. PVC grīdlīstes. | m2 | 100.7
8. | GRĪDAS G-13
8.1. | Izlīdzinošā kārta vidēji 60mm | m2 | 80.1
8.2. | Heterogēns PVH grīdas segums Tarkett Ruby 70, biezums 2,0mm, 34/43 klase, pretslīde R10, vai ekvivalents, t.sk. PVC grīdlīstes. | m2 | 80.1
9. | GRĪDAS G-17
9.1. | Izlīdzinošā kārta vidēji 60mm | m2 | 100.8
9.2. | Heterogēns PVH grīdas segums Tarkett Ruby 70, biezums 2,0mm, 34/43 klase, pretslīde R10, vai ekvivalents, t.sk. PVC grīdlīstes. | m2 | 100.8
LOGU, DURVJU IZBŪVE
1. | DURVIS
1.1. | D6, EI30, 1000x2100mm, koka, montāžas materiāli, durvju pievilcējs. | gb. | 13
1.2. | D7, 1000x2100mm, koka ar stiklojumu | gb. | 7
1.3. | D8, 1000x2100mm, koka | gb. | 17
1.4. | D9, 800x2100mm, koka | gb. | 6
1.5. | D10, 1500x2100mm, koka ar stiklojumu | gb. | 1
1.6. | D11, 2640x3420mm, PVC rāmis, bīdāma vērtne, stikla pakete 4LowE/12Ar/4/12Ar/4LowE, Thermix, montāžas materiāli, durvju pievilcējs. | gb. | 1
INVALĪDU PACĒLĀJA ŠAHTAS UN VĒJTVERA PAMATU IZBŪVE
1 | INVALĪDU PACĒLĀJA ŠAHTAS UN VĒJTVERA PAMATU IZBŪVE ASĪS 3-5 un D-F
1 | Invalīdu pacēlāja šahtas un vējtvera pamatu izbūve asīs 3-5 un D-F (BK-2; BK-3) | gb. | 1
2 | Armatūras siets 200/200/10/10 | kg | 148.18
3 | Distancers d=8mm | kg | 3.36
4 | Betons C30/37 | m3 | 2.41
5 | Šķembas fr.20-40 | m3 | 2.91
6 | Veidņi, palīgmateriāli un stiprinājumi | kpl | 1
IEKŠĒJIE APDARES DARBI
1. | IEKŠSIENU APDARE
1.1. | Sienu apdares atjaunošana, notīrītas, sagatavotas, gruntētas, špaktelētas, durvju ailēs izlīdzinātas pēc līmeņa, krāsotas atbilstoši apdares tabulai sienas | m2 | 2233
1.2. | Sienu apmetuma izveide pēc līmeņa flīzējamām sienām | m2 | 139.5
1.3. | Keramiskās sienas flīzes, Rako Object color one vai ekvivalents, 198x598, h - atbilstoši apdares darbu tabulai un sienu notinumiem. | m2 | 48.7
1.4. | Keramiskās sienas flīzes, Rako Serie easy vai ekvivalents, 198x198, h - atbilstoši apdares darbu tabulai un sienu notinumiem. | m2 | 90.8
2. | GRIESTU APDARE
2.1. | Betona paneļu griestu apdares atjaunošana, notīrīti, sagatavoti, gruntdēti, krāsoti | m2 | 276.6
2.2. | Iekārto mitrumizturīgo griestu montāža "Mitrumizturīgi piekaramie griesti KANUF AMF” Thermatex, Antaris C ""New White"" kante: SK. vai ekvivalents | m2 | 755.93
DAŽĀDI DARBI T.SK. TERITORIJAS LABIEKĀRTOŠANA
1. | Teritorijas labiekārtojums (skatīt ĢP-1)
1.1. | Liekās grunts utilizācija | m3 | 157.2
1.2. | Rupju smilšu 85-120mm, blietēšana, piebēršana | m3 | 78.6
1.3. | Šķembu fr.8-20mm, 140mm piebēršana, blietēšana | m3 | 110.04
1.4. | Ietves apmales uzstādīšana cokola apmalei | m | 154.25
1.5. | Betona bruģis Prizma 6 | m2 | 809.58
2. | Invalīdu pacēlājs
2.1 | Invalīdu pacēlāja piegāde un uzstādīšana no grunts līmeņa uz 1. un uz 2. stāvu, šahtas ārējie izmēri 1250x1560, Kone Motala 2000 vai ekvivalenta uzstādīšana ar metāla paneļu šahtas konstrukciju, metāla šahtas durvis ar stiklu, celtspēja 500kg/ 5 personas, nominālā jauda 0,55 kw. | gb | 1
2.2 | Diognālā invalīdu pacēlāja piegāde un uzstādīšana no 1. stāva uz pagraba stāvu. Pacēlāja modelis V-64 Vimec vai ekvivalents, ar stiprinājumu pie sienas, celtspēja 300kg, platformas izmēri 830x700mm | gb | 1
| Elektropieslēguma izveidošana diognālajam invalīdu pacēlājam no 1. stāva uz pagraba stāvu. | kpl | 1
3. | Kājslauķi
3.1. | Gumijas kājslauķis 500x800mm vējtvera (telpa Nr.37) ārpusē, padziļinājumā | gb | 1
3.2. | Gumijas kājslauķis 1200x800mm vējtvera (telpa Nr.37) iekšpusē, padziļinājumā | gb | 1
3.3. | Gumijas kājslauķis 500x800mm vējtvera (telpa Nr.38) ārpusē, padziļinājumā | gb | 1
3.4. | Gumijas kājslauķis 1200x800mm vējtvera (telpa Nr.39) iekšpusē, padziļinājumā | gb | 1
3.5. | Gumijas kājslauķis 500x800mm vējtvera (telpa Nr.9,1) iekšpusē, padziļinājumā | gb | 1
JUMTU UN JUMTIŅU IZBŪVE
LIFTA ŠAHTAS JUMTA IZBŪVE
1 | Koka jumta konstrukcijas izbūve (BK-2; BK-3) | m2 | 4.03
2 | Kokmateriāls C24 | m3 | 0.0816
3 | Enkurskrūve M10 | gb | 8
4 | Balsta kurpe | gb | 4
5 | Koka skrūves | gb | 24
6 | Siltumizolācijas montāža | m3 | 1.2
7 | Tvaika izolācijas montāža | m2 | 3
8 | Stikla jumtiņa izbūve vējtverim pie lifta šahtas | m2 | 4.1
9 | Palīgmateriāli un stiprinājumi | kpl | 1
10 | Iekārto ģipškartona griestu montāža | m2 | 2.5
11 | Uzkausējamā ruberoīda seguma ieklāšana divos slāņos | m2 | 4.11
AUKSTAIS ŪDENSVADS UN SADZĪVES NOTEKŪDEŅU KANALIZĀCIJA
Ū1, ŪDENSAPGĀDES TĪKLI
1 | Esošo ūdensvadu demontāža | kpl | 1
2 | Būvgružu konteinera noma V=7m3 | gb. | 1
3 | Plastmasas PPR c. ar šķiedrām 20x1,9 un veidgbali | m | 82
4 | Plastmasas PPR c. ar šķiedrām 25x2.3 un veidgbali | m | 52
5 | Plastmasas PPR c. ar šķiedrām 32x3.0 un veidgbali | m | 44
6 | Plastmasas PPR c. ar šķiedrām 40x3.7 un veidgbali | m | 12
7 | Plastmasas PPR c. ar šķiedrām 50x4,6 un veidgbali | m | 6
8 | Izolācija AC polietilēna 22x9mm | m | 82
9 | Izolācija AC polietilēna 28x9mm | m | 52
10 | Izolācija AC polietilēna 35x9mm | m | 44
11 | Izolācija AC polietilēna 42x9mm | m | 12
12 | Izolācija AC polietilēna 54x9mm | m | 6
13 | Lodveida ventīlis d15 | gb. | 5
14 | Lodveida ventīlis d20 | gb. | 11
15 | Lodveida ventīlis d25 | gb. | 1
16 | Lodveida ventīlis d32 | gb. | 2
17 | Laistāmais krāns ēkas fasādē d15 | gb. | 2
18 | Aukstā ūdens skaitītājs dn20/Q=2.5m3/h kpl.ektā ar saskrūvi | gb. | 1
19 | Cauruļu stiprin. skava ar izolāc. 3/8'' 20-25mm Skrūve cauruļu stiprinājumam M8x80mm, dībelis | gb. | 90
20 | Cauruļu stiprin. skava ar izolāc. 3/8'' 26-30mm Skrūve cauruļu stiprinājumam M8x80mm, dībelis | gb. | 40
21 | Cauruļu stiprin. skava ar izolāc. 3/8'' 32-36mm Skrūve cauruļu stiprinājumam M8x80mm, dībelis | gb. | 50
22 | Cauruļu stiprin. skava ar izolāc. 3/8'' 41-46mm Skrūve cauruļu stiprinājumam M8x180mm, dībelis betonam | gb. | 12
23 | Cauruļu stiprin. skava ar izolāc. 3/8'' 51-56mm Skrūve cauruļu stiprinājumam M8x180mm, dībelis betonam | gb. | 6
24 | Veidgbali | kpl | 1
Sadzīves kanalizācija K1
25 | Esošo kanalizācijas cauruļvadu demontāža | kpl | 1
26 | Sūknētava Sololift 2(Grundfos vai ekvivalents) | kpl | 2
27 | Būvgružu konteinera noma V=7m3 | gb. | 1
28 | PVC sadzīves kanalizācijas caurule dn110 | m | 75
29 | PVC sadzīves kanalizācijas caurule dn75 | m | 35
30 | PVC sadzīves kanalizācijas caurule dn50 | m | 45
31 | PVC spiedvads dn50 | m | 12
32 | Revīzijas lūka dn110 | gb. | 9
33 | Revīzijas lūka dn75 | gb. | 4
34 | Ventilācijas jumtiņš DN110 | gb. | 4
35 | Ventilācijas jumtiņš DN75 | gb. | 2
36 | Aizsargčaula izvadam dn160 | gb. | 4
37 | Līkums 45°/dn110 | gb. | 55
38 | Līkums 45°/dn75 | gb. | 25
39 | Līkums 45°/dn50 | gb. | 50
40 | Trejgbals 45°/dn110 | gb. | 25
41 | Trejgbals 45°/dn75 | gb. | 17
42 | Pāreja dn110/75 | gb. | 8
43 | Pāreja dn110/50 | gb. | 16
44 | Pāreja dn50/75 | gb. | 9
45 | WC manžete sēdpoda pieslēgumam | gb. | 16
46 | Cauruļu stiprin. skava bez izolāc.4" 112-118mm. Skrūve cauruļu stiprinājumam M8x80mm, dībelis betonam | gb. | 50
47 | Cauruļu stiprin. skava bez izolāc.4" 74-79mm. Skrūve cauruļu stiprinājumam M8x80mm, dībelis betonam | gb. | 20
48 | Cauruļu stiprin. skava bez izolāc.4" 53-58mm. Skrūve cauruļu stiprinājumam M8x80mm, dībelis betonam | gb. | 30
49 | Ugunsdroša manžete dn110 | gb. | 16
50 | Ugunsdroša manžete dn75 | gb. | 4
51 | Ugunsdroša manžete dn50 | gb. | 20
52 | Palīgmateriāli | kpl | 1
SANTEHNISKĀS IEKĀRTAS
53 | Nerūsējoša tērauda izlietne (dubultā) ar sifonu, jaucējkrāns, noslēgventīļi | kpl | 4
54 | Keramiskā roku mazgātne ar sifonu, noslēgventīļi, jaucējkrāns | kpl | 8
55 | Keramiskā roku mazgātne bērniem (H=400mm) ar sifonu, noslēgventīļi, jaucējkrāns | kpl | 8
56 | Keramiskā roku mazgātne ar sifonu, noslēgventīļi, jaucējkrāns, cilvēkiem ar kustību traucējumiem | kpl | 1
57 | Pods ar skalojamo kasti, cieto vāku, noslēgventīlis | kpl | 3
58 | Pods bērniem (H=330mm) ar skalojamo kasti, cieto vāku, noslēgventīlis | kpl | 8
59 | Pods ar skalojamo kasti, cieto vāku, noslēgventīlis cilvēkiem ar kustību traucējumiem, atbalsta rokturi 2.gb. | kpl | 5
60 | Nerūsējošā tērauda traps, dn50, sausā tipa | kpl | 4
61 | Nerūsējošā tērauda traps, dn100, sausā tipa | kpl | 2
62 | Dušas vanna, maisītājs ar garnitūru | kpl | 6
ELEKTROAPGĀDE UN APGAISMOJUMS
EL sadalnes
1 | Sadalne GS Individuāli kpl.ektējama (EL-14) | kpl. | 1
2 | Sadalne SS1 Individuāli kpl.ektējama (EL-8) | kpl. | 1
3 | Sadalne SS2 Individuāli kpl.ektējama (EL-9) | kpl. | 1
4 | Sadalne SS3 Individuāli kpl.ektējama (EL-10) | kpl. | 1
5 | Sadalne SS4 Individuāli kpl.ektējama (EL-11) | kpl. | 1
6 | Sadalne SS5 Individuāli kpl.ektējama (EL-12) | kpl. | 1
7 | Sadalne SS6 Individuāli kpl.ektējama (EL-13) | kpl. | 1
Kabeļi
8 | AL-4x70mm2 marka AXPK vai analogs | m | 5
9 | Cu 3x1,5mm2 marka PPJ vai analogs | m | 1550
10 | Cu 3x2,5mm2 marka PPJ vai analogs | m | 2900
11 | Cu 5x2,5mm2 marka PPJ vai analogs | m | 90
12 | Cu 5x4mm2 marka PPJ vai analogs | m | 25
13 | Cu 5x6mm2 marka PPJ vai analogs | m | 90
14 | Cu 5x10mm2 marka PPJ vai analogs | m | 5
15 | Cu 5x16mm2 marka PPJ vai analogs | m | 45
16 | Cu 1x6mm2 kabeļu dzīsla Dzelten/zaļa izolācija (potenciāl izlīdzināšanas vads), kpl.ektā ar zemējuma klemmēm | m | 50
17 | Cu E30/FE180 - 3x1,5 | m | 100
Slēdži/rozetes
18 | v/a, slēdzis, 10A, 240V, IP20 | kpl. | 13
19 | z/a, slēdzis, 10A, 240V, IP20 | kpl. | 49
20 | z/a, 2p slēdzis, 10A, 240V, IP20 | kpl. | 14
21 | z/a, pārslēdzis, 10A, 240V, IP20 | kpl. | 20
22 | z/a, el. rozete ,16A, 240V, IP20 | gb. | 104
23 | z/a, el. rozete ,16A, 240V, IP44 | gb. | 21
24 | v/a, el. rozete,16A, 240V, IP44 | gb. | 26
25 | v/a, el. rozete, 32A, 400V, IP44 | gb. | 4
26 | v/a, el. rozete, 63A, 400V, IP44 | gb. | 1
27 | Rāmītis rozetei, vienvietīgs | gb. | 60
28 | Rāmītis rozetei, divvietīgs | gb. | 24
29 | Rāmītis rozetei, trīsvietīgs | gb. | 22
30 | Rāmītis rozetei, četrvietīgs | gb. | 15
31 | z/a karba mūrī / ģipškartonā 1-vietīga | gb. | 60
32 | z/a karba mūrī / ģipškartonā 2-vietīga | gb. | 24
33 | z/a karba mūrī / ģipškartonā 3-vietīga | gb. | 22
34 | z/a karba mūrī / ģipškartonā 4-vietīga | gb. | 15
Apgaismojums
35 | Baktericīdā sienas lampa 60W, NBVE 60NL | gb. | 10
36 | Baktericīdā sienas lampa 110W, NBVE 110NL | gb. | 3
37 | Evakuācijas modulis EXIT OA-SALED1-08 Avārijas gaismeklis LED SA 1h IP44 GTV | gb. | 28
Izsaukuma sistēma invalīdu tualetei
38 | Cu 4x1,5 mm2 marka NYM-J | m | 10
39 | Cu 2x1,5mm2 marka NYM-J | m | 15
40 | Izsaukumu sistēmas kpl.ekts invalīdu WC, paredzēt kpl.ektā z/a montāžas kārbas. ABB, 1510 UC-84-500 | kpl. | 1
Kabeļu nesošās konstrukcijas
41 | Kabeļu trepe 200 mm. kpl.ektā ar kabeļu plauktu stiprinājumiem pie sienām un griestiem. BAKS vai anaolga | m | 35
42 | PVC gofrētās caurules caurules D16-40 PIPELIFE | m | 500
Demontāžas darbi
43 | Esošās EL tīklu demontāža. Ēkā ir izbūvēta elektroinstalācija. Sagatvojot cenu piedāvājumu apsekot obejktu un izvērtēt demontējamos apjomus. | kpl. | 1
Citi materiāli un darbi
44 | Montāžas palīgmateriāli (savilces, savienojumi, kabeļu stiprināšanas materiāli, dībeļi, skrūves, ugunsdrošais blīvējums u.c.) | kpl. | 1
45 | Kontaktu un slēdžu marķēšana, sadalne-grupa, ar noturīgu PVC līmlentu | m | 1
46 | Urbumi cauri mūra/dzelzbetona sienām grīdām. Urbumu D25mm. Sienu biezums vidēji 400mm. | gb. | 100
47 | Elektriskie mērījumi, izpilddokumentācija | urb. | 1
Zibensaizsardzība
48 | Zibens uztvērējstieple AL8 d=8mm. Alumīnija apaļvads 8-ALMGSi (OBO) | m | 440
49 | RD8 cinkota tērauda apaļdzelzs (OBO) | m | 30
50 | 252/FL DIN Krustveida savienojums plakans 40/apaļš 8 (70x70/M8) | gb. | 14
51 | 356/50 Pretkorozijas Lente 50mm/10m (KOR/50) | gb. | 1
52 | Jumta vada turētājs (OBO) 165 MBG-8 | gb. | 210
53 | Stieples turētājs uz skārda jumta 5202213 133/NB | gb. | 250
54 | Savienojoša spaile. Mērklemme 237/N (OBO) | gb. | 12
55 | Stieples krustveida savienojums 249/ST RD8-10 (OBO) | gb. | 30
56 | Stieples turētājs sienas 1152 (OBO) nolaidumiem pa fasādi | gb. | 150
57 | Krusta klemme 40mm lentēm, 5314658 OBO | gb. | 5
58 | Nerūsējoša tērauda plakanvads (zemējums) 5052 DIN 30X3.5 | m | 190
59 | Uztveršanas antena ar pamatni (OBO) | gb. | 7
60 | 219/20 ST Zemējuma stienis 1.5m 20mm (TE/fz/20/1500) 219/20 (OBO) | gb. | 6
61 | Uzgalis zemējuma stienim ST 1819 20BP (OBO) | gb. | 2
62 | Notekas apskava OBO 301V |  | 3
63 | Pieslēguma spaile (OBO) dažādu metālisku elementu pievienosanai (sazemēsanai) | gb. | 10
Teritorijas apgaisme
64 | Apgaismes stabs L-6000, SAL-60 dz, alumīnija, kpl.ektā ar betona pamatni un alumīnija konsoli | kpl. | 12
65 | LED gaismeklis 40W, CREE, Cree - XSPD02210E40K+24SVQ101 | gb. | 12
66 | Kabelis AL-4x6, zemē guldāms, AXPK vai analogs | m | 270
67 | Kabelis CU-3x1,5, montāžai balstos | m | 72
68 | Tranzītspailes balstā, SV-15, montāžai balstos | kpl. | 12
69 | Automātslēdzis C4A, montāžai balstos | kpl. | 12
70 | Aizsargcaurule PE 50, 450N, PIPELIFE vai analogs | m | 50
71 | Aizsargcaurule PE 50, 750N, PIPELIFE vai analogs | m | 40
72 | Fotorelejs AZ-112, kpl.ektā ar fotoelementu | kpl. | 1,00
73 | Kabeļa gala apdare 4x6 kabelim, EPKT0015 | kpl. | 24
Citi materiāli un darbi
74 | Montāžas palīgmateriāli (savilces, savienojumi, kabeļu stiprināšanas materiāli, dībeļi, skrūves u.c.) | kpl. | 1
75 | Tranšejas rakšana un aizbēršana | m | 380
76 | Elektriskie mērījumi, izpilddokumentācija | kpl. | 1
AS Sadales tīkls sadalnes nomaiņa
77 | Esošās sadalnes nomaiņa pret jaunu sadalni KKM-2+USM-1/63-22-001. Detalizētu specifikāciju skatīt VII sējumā "Elektroapgāde ārējie tīkli" | gb. | 1
UAS SISTĒMA
ESMI paneļu iekārta
1 | Ugunsaizsardzības panelis ESMI-FX 3NET | kpl | 1
2 | Detektoru plate 2 cilpas, FX-ALCB | gb | 1
3 | Akumulatoru skapis FX-BAT 4x17Ah komplektā ar akumulatoriem, ESMI | gb | 1
UAS elementi, detektori
4 | Releja modulis, Intellia EMI-311/240 | gb | 3
5 | Optiskais dūmu detektors, Intellia EDI-20 | gb | 118
6 | Siltuma detektors, Intellia EDI-50 | gb | 10
7 | Ugunsgrēka trauksmes poga, EPP-20A | gb | 12
8 | Detektora indikators LED, Intellia ERI-10 | gb | 56
9 | Detektora bāze, Intellia EBI-10 | gb | 103
10 | Detektora bāze ar izolatoru, Intellia EBI-11 | gb | 5
11 | Detektora bāze ar sirēnu, 91dB, Intellia ESI-20 | gb | 10
12 | Konvencionālā āra sirēna ar stroblampu, 114dB, AH-03127BS | gb | 1
13 | Detektoru, pogu, sirēnu un moduļu marķējums | kpl | 1
Kabeļi, aizsargcaurules
14 | 2x0.8+0.8 E30, JE-H(St), vai analogs | m | 140
15 | 2x1.0+1.0 E30, JE-H(St), vai analogs | m | 1000
16 | PVC gofrētās / gludās caurules D16-D40, PIPELIFE vai analogs | m | 300
Citi materiāli un darbi
17 | Mūrrievojums | m | 20
18 | Esošās VS tīklu demontāža, Sagatvojot cenu piedāvājumu apsekot obejktu un izvērtēt demontējamos apjomus. | kpl | 1
19 | UAS elementu marķēšana (detektori, pogas, sirēnas, moduļi), Ar notūrīgu PVC līmlentu, Brothet, vai analogs | kpl | 1
20 | Ugunsizturīgas metāla skavas kabeļu stiprināšanai (iepakojumā 100gb), BAKS UDFE E30 | kpl | 20
21 | Ugunsdrošais blīvējums, Termoizplešanās ugunsdrošības putas CFS-F FX | gb | 5
22 | Montāžas palīgmateriāli, (savilces, kabeļu stiprināšanas materiāli, skrūves u.c.) | kpl | 1
23 | Sistēmas ieregulēšana/programmēšana | kpl | 1
24 | Mērījumi, izpilddokumentācija | kpl | 1
TELEKOMUNIKĀCIJU UN DATORU TĪKLI
19'' skapis, 22U
1 | 19” skapis 22U 800mm x 800mm ar zemējuma komplektu, slēdzams, TOTEN G2.6822.9001 | kpl | 1
2 | 19" ventilators un termostats 1U, K-Sērijas ventilatoru panelis, 4 ventilatori, melns - SA.2704.0301 | gb | 1
3 | 19” Kabeļu organizators, 1U, horizontāls, TOTEN kabeļu organizātors 19", metāla gredzeni, melns | kpl | 3
4 | 48 portu komutators, Catalys WS-C2960X-48TS-L ar ražotāja atbalstu SNT 8x5xNBD 3 gadiem | gb | 1
5 | 19" skapja komutācijas panelis 48portu CAT5 FTP, 2u | gb | 1
6 | RJ45-RJ45 Cat5e FTP patchkabelis 2m | gb | 38
7 | APC Temperature & Humidity Sensor komplektā ar NetBotz 200 monitoringa iekārtu un barosanas bloku | gb | 1
8 | 19" elektroapgādes panelis 5 rozešu, horizontāls | gb | 1
9 | APC Smart UPS RM 3000VA | gb | 1
Rozetes
10 | Datu rozete RJ45 CAT5 1-vietīga, rāmītis un kārba paredzēta EL daļā | gb | 40
Kabeļi, aizsargcaurules
11 | Datu kabelis FTP4x2x0.5 CAT5E, LSZH vai analogs | m | 1760
12 | Cu 1x6mm2, kabeļu dzīsla Dzelten/zaļa izolācija (potenciāl izlīdzināšanas vads), komplektā ar zemējuma klemmēm | m | 30
13 | PVC gofrētās / gludās caurules D16-D40, PIPELIFE vai analogs | m | 500
Kabeļu nesošās konstrukcijas
14 | Kabeļu plaukts 200x110, ar stiprinošajiem elementiem, BAKS vai analogs | m | 35
Citi materiāli un darbi
15 | EsošoVS tīklu demontāža., Sagatvojot cenu piedāvājumu apsekot obejktu un izvērtēt demontējamos apjomus. | kpl | 1
16 | Rozešu un citu elementu marķēšana, Ar notūrīgu PVC līmlentu, Brothet, vai annalogs | kpl | 1
17 | Ugunsdrošs blīvējums t=120min, Termoizplešanās ugunsdrošības putas CFS-F FX | gb | 5
18 | Montāžas materiāli, skrūves, dībeļi, savilces, stiprinājumi u.c. | kpl | 1
19 | Mērījumi, izpilddokumentācija | kpl | 1
CCTV SISTĒMA
1 | Videoierakstu serveris, "Vivotek NR9681, 64-ch NVR VAST inside, Intel Core i5, Record Throughput: 512Mbps, MJPEG/MPEG4/H.264 AVC/H.264 SVC/H.265, ONVIF, HDMI x1, Display Port x1, VGA x1, DVI x1, 2 x Gigbit, RJ45, 4 x USB 2.0, 2 x USB 3.0, supports up to 8 X 6 TB HDD (RAID 0, 1, 5, 6, 10), Redundant Power" | gb | 1
2 | 19” Kabeļu organizators, 1U, horizontāls, TOTEN kabeļu organizātors 19", plastmasa metāla melns | gb | 1
3 | 24 portu PoE komutators, VIVOTEK AW-GEV-267A-370,b2x 1GE SFP+ Duplex moduļi, komplektā ar SFP 1Gbps Gbici | gb | 1
4 | RJ45-RJ45 Cat5 patchkabelis, Datu savienojošais kabelis Cat5 2m | gb | 12
Video aparatūra + kameras
5 | Āra videokamera IB8377-H, Vivotek IB8377-H, 4 M-pixel bullet, 1/3" Progressive CMOS, Day&Night, WDR Enhanced, 2.8 ~ 12 mm varifocal lens, IR-Cut filter, H.264/MJPEG, Smart Stream II, SNV, 30fps, 0.18 Lux / F1.8 (color), 0.01 Lux / F1.8 (B/W), Smart IR 30m, MicroSD/SDHC/SDXC, PoE (IEEE 802.3af PoE Class 0), mount bracket, -20°C ~ 50°C, IP66, IK10 | gb | 8
6 | Āra videokamera FE9381-EHV, Vivtek FE9381-EHV, 5 M-pixel fisheye camera (360° Surround view), 1/1.8" Progressive CMOS, Day&Night, WDR PRO (Dynamic rangev 100dB), 1.47 mm fixed-focal (180° horizontal), IR-Cut filter, H.265/H.264/MJPEG, 30fps, 0.18 Lux / F2.2 (color), 0.001 Lux / F2.2v(B/W), MicroSD/SDHC/SDXC, 2 way audio, 1/1 (DI/DO), PoE (IEEE 802.3at PoE Class 0)/DC12V, -40°C ~ 55°C, IP66, IK10 | gb | 4
7 | Āra videokameras pārspriegumaizsardzība, Citel MJ-8 POE | gb | 12
8 | Atmiņas karte videokamerām, SDXC 32Gb | gb | 12
9 | 6TB cietais disks videoserverim | gb | 8
Kabeļi, aizsargcaurules
10 | Optiskais kabelis 4xFO 50/125 MM paredzēts guldīšanai zemē | m | 75
11 | Datu kabelis LSZH UTP4x2x0.5 CAT5E | m | 750
12 | PVC gofrētās / gludās caurules D16 - D40, PIPELIFE vai analogs | m | 100
13 | Kabeļa aizsargcaurule guldīšanai zemē PE-50, PIPELIFE vai analogs | m | 52
14 | Signāllenta | m | 52
Citi materiāli un darbi
15 | Sienas kronšteins AM-218 | gb | 9
16 | Tranšejas rakšana un aizbēršana | m | 52
17 | Ugunsdrošais blīvējums, Termoizplešanās ugunsdrošības putas CFS-F FX | gb | 3
18 | Montāžas palīgmateriāli, (savilces, kabeļu stiprināšanas materiāli, skrūves u.c.) | kpl | 1
19 | Sistēmas ieregulēšana/programmēšana | kpl | 1
20 | Mērījumi, izpilddokumentācija | kpl | 1
APSARDZES SIGNALIZĀCIJAS SISTĒMA
1 | Trauksmes poga MPB-68 | gb. | 1
2 | Kabelis J-Y (St) Y 4x0,22 | m | 10
3 | Montāžas palīgmateriāli | gb. | 1
4 | Uzstādišana un konfigurācija, regulēšana, mērījumi, izpildokumentācija | kpl. | 1
SADZĪVES KANALIZĀCIJA K1
K1 posmi no ēkas līdz skatakai
1 | Dz/b grodu aka dn 1000 ar pamata plātni, H=1.5m, pārseguma plātni, ķeta vāku, Noklāt ar dubulto hidroizolāciju | kpl. | 1
2 | PVC kanalizācijas caurule dn110 , T8 klase | m | 13
3 | Tauku atdalītājs Q=3.0l/s, d1400, H=2.20m, ar tauku līmeņa sensoru | kpl | 1
4 | Pievienojums pie esošas kanalizācijas skatakas Brēmenes ielā | vieta | 3
5 | Aizsargčaula dn110 šķērsojumā ar dz/b grodu aku | gb | 3
6 | Smilts cauruļvadu pamatnei un apbērumam | m³ | 5
7 | Zemes darbi cauruļu iebūvei | m³ | 20
8 | Melnzemes atjaunošana, zālāja sēšana | m2 | 5
K2 lietus kanalizācija
9 | Uponor (vai ekvivalents) lietus ūdeņu savācējs dn110 | kpl. | 8
10 | PP gofrēta dubultsienu kanalizācijas caurule dn315, T8 klase | kpl. | 8
11 | Skaloti oļi 20-50mm | m³ | 0.4
12 | Pievienojums pie esošas kanalizācijas skatakas Brēmenes ielā | vieta | 3
13 | Ģeotekstils 2 slāņos | m2 | 6
14 | Skalota smilts | m³ | 4
15 | Zemes darbi | m³ | 8
TEHNOLOĢISKĀ DAĻA
1. | VIRTUVES IEKĀRTAS
PRODUKTU PIEŅEMŠANAS/ UZKOPŠANAS INVENTĀRA UZGLABĀŠANAS UN TARAS NOVIETNES ZONA
1 | Skapis apkopējas inventāram, izgatavots no 1 mm bieza tērauda no abām pusēm pārklāts ar pūlverkrāsu ar strapsienu un aķīšiem vienā pusē un plauktiem otrā pusē. Tonis jāsaskaņo ar pasūtītāju GSS-2 apk., 800x490x1800 | gb. | 1
2 | Nerūsējošā tērauda perforēta palete PL-06/4, 600x400x250 | gb. | 1
VIRTUVES INVENTĀRA MAZGĀŠANAS ZONA
3 | Galds no nerūsējošā tērauda ar izlietni 600x500x320, bortu un apakšā plaukts (sifons) VP-08/75B, 800x750x850 | gb. | 1
4 | Trauku skalošanas duša ar krānu un maisītāju R0201020208 | gb. | 1
5 | Nerūsējošā tērauda perforēta palete PL-08/6, 800x600x250 | gb. | 1
6 | Sienas plaukts no nerūsējošā tērauda trauku žāvēšanai, regulējams augstums. Trīs perforēti plaukti ar bortu, apakšējā vannīte ŽSPL-09/3B, 900x300x700 | gb. | 1
7 | Sastatne no nerūsējošā tērauda ar 4 perforētiem plauktiem un vanniņu apakšā, neizjaucama konstrukcija, sastatnes labajā pusē slēgta sāna mala, sastatnei kreisās pusē uz 4 plaukta stienis kausiem ST-12/6B-Nest, 1200x600x1800 | gb. | 1
8 | Metāla žāvētājs vākiem/GN traukiem 2289 000 WAS, 375x240x265 | gb. | 3
DĀRZEŅU PIRMAPSTRĀDES ZONA
9 | Galds no nerūsējošā tērauda ar izlietni 600x500x320, bortu un apakšā plaukts (sifons, maisītājs) VP-08/75B, 800x750x850 | gb. | 1
10 | Plaukts no nerūsējošā tērauda LV-08/3, 800X300 | gb. | 1
DĀRZEŅU PĒCAPSTRĀDES ZONA
11 | Galds no nerūsējošā tērauda ar plauktu un izlietni kreisajā pusē, bortiņu. (sifons/maisītājs) IP-13/7B, 1300x700x850 | gb. | 1
12 | Dubultais plaukts no nerūsējošā tērauda, plauktu augstums regulējas SPL-06/3, 600x300x600 | gb. | 1
13 | Statīvs 6 griešanas dēļiem no nerūsējošā tērauda 1830006, 295x235x275 | gb. | 2
14 | Dārzeņu griezējs. Konstrukcija izgatavota no nerūsējošā tērauda un alumīnija. Ventilējams motors nepārtrauktai iekārtas darbībai. Nerūsējošā tērauda vāks ar ielādes atveri, aizsardzības sistēma. kpl.ektā 1/3 GN trauks ar magnētu. 300 apgriez. /min TM2 Inox (40752003P), 280x510(770) | gb. | 1
15 | Disks salmiņiem 4mm DQ 4 (40751DQ04) | gb. | 1
16 | Disks salmiņiem/stienīšiem 8mm DQ 8 (40751DQ08) | gb. | 1
17 | Disks kartupeļu pankūkām DT V (40751DTV) | gb. | 1
18 | Disks rīvēšanai, skaidiņas 7mm DT 7 (4075DT07) | gb. | 1
19 | Disks rīvēšanai (cietiem sieriem utml.) 3mm DT 3 (40751DT03) | gb. | 1
20 | Disks šķēlītēm, ripiņām 2mm DF 2 (40751DF02) | gb. | 1
21 | Disks šķēlēm, ripām (ķīnas kāpostu sasmalcināt rupji) 10mm DF 8 (40751DF08) | gb. | 1
22 | Disks kubiņiem 8x8mm, lietojams kopā ar disku DF 8 PS 8 (40751PS08) | gb. | 1
23 | Disks kubiņiem 14x14mm (divi diski) PS 14+DF 14 (40751PS14; 4075DF14) | gb. | 1
24 | Disku turētājs, liekams uz galda 40750040 | gb. | 2
25 | Mikseris ar trīs pakāpju ātruma parslēdzēju, nerūsējošā tērauda trauka tilpums 10 litri. kpl.ektā ietilps lāpstiņa, slotiņa un āķis mīklas mīcīšanai PLUTONE 10 (60301002), 440x500x630 | gb. | 1
26 | Nerūsējošā tērauda paliknis/galds zem miksera, ar plauktu, noslodze vismaz 60 kg GP-05/6, 500x600x600 | gb. | 1
KARSTO ĒDIENU PAGATAVOŠANAS ZONA
27 | Elektriskā plīts ar 6 čuguna paceļamām sildvirsmām un izvelekamu paplāti zem sildvirsmām, regulatora rokturi. Plauktiņu apakšā. EP-6, 1120x800x900 | gb. | 1
28 | Tvaika konvekcijas krāsns 6 GN 2/3 no nerūsējošā tērauda ar boileri. Gluds vadības panelis ar piktogrammām. Temperatūras režīms 30-300 C, reģenerēšanas sistēma, iebūvēta duša. Automātiski krāsns mazgāšanas režimi. Ūdens ekonomēšanas sistēma, apgaismojums O 623ic +iebūvēta duša, 683x644x575 | gb. | 1
29 | Gastro trauks 2/3 no nerūsējošā tērauda 7023020, 354x325x20 | gb. | 6
30 | Gastro trauks 2/3 no nerūsējošā tērauda 7023065, 354x325x65 | gb. | 4
31 | Gastro trauks 2/3 no nerūsējošā tērauda 7023100, 354x325x100 | gb. | 3
32 | Gastro trauks 2/3 no nerūsējošā tērauda, perforētie 7123100, 354x325x100 | gb. | 2
33 | Vāks G/N traukiem no nerūsējošā tērauda 7023001, 354x325 | gb. | 6
34 | Ūdens mīkstinātājs ar maināmu kārtridžu,regulējama ūdens caurlaidība filtra galvai 0-70 %. Viens kārtridžs paredzēts uz 2750 l 1013634;102827, 124x123x476 | gb. | 1
35 | Paliknis konvekcijas krāsnij no nerūsējošā tērauda ar sliedēm G/N paplātēm. HP6, 685x645x800 | gb. | 1
36 | Rati no nerūsējošā tērauda ar rokrturi uz četriem riteņiem - divi no kuriem fiksējas, katlu pārvadāšanai GPR-45/45, 450x450x450/900 | gb. | 1
37 | Galds no nerūsējošā tērauda ar plauktu GP-10/5, 1000x500x900 | gb. | 1
38 | Galds no nerūsējošā tērauda ar plauktu GP-09/5, 900x500x900 | gb. | 1
GAĻAS/ZIVS PIRMAPSTRĀDES ZONA
39 | Galds no nerūsējošā tērauda ar plauktu un izlietni pa vidu, bortiņu. (sifons/maisītājs) IP-08/7B, 800x700x850 | gb. | 1
40 | Galds no nerūsējošā tērauda ar plauktu un bortu GP-10/7B, 1000x700x850 | gb. | 1
41 | Dubultais plaukts no nerūsējošā tērauda, plauktu augstums regulējas SPL-05/3, 500x300x600 | gb. | 1
42 | Nerūsējošā tērauda paliknis/galds, gaļas maļamās mašīnas novietošanai G-06/7, 600x700x600 | gb. | 1
ĒDIENU IZDALES ZONA
43 | LKSP moduls ar augstspiediena (HPL) lamināta darba virsmu ar plauktu pa vidu, liekams uz grīdas. Tonis jāsaskaņo ar pasūtītāju KSP, 1000x500x800 | gb. | 1
44 | Dubultais plaukts no nerūsējošā tērauda, plauktu augstums regulējas SPL-08/3, 800x300x600 | gb. | 1
45 | LKSP moduls ar augstspiediena (HPL) lamināta darba virsmu ar plauktu pa vidu, liekams uz grīdas. Tonis jāsaskaņo ar pasūtītāju KSP, 800x500x800 | gb. | 1
46 | Rati metinātas konstrukcijas no nerūsējošā tērauda ar 2 plauktiem CAIMO802R, 800x400x935 | gb. | 1
PRODUKTU NOLIKTAVA
47 | Leduskapis / saldētava no nerūsējošā tērauda, ārējo un iekšējo apdari - 350 L, -2/+8C un 350 L, -18/-22C ar elektronisku temperatūras displeju un ventilātoru, 4 plastificētiem plauktiem, maksimālā temperatūra telpā +43. Leduskapis ir slēdzasms. Leduskapja izolācijas biezums 75 mm. A70/2MB, 740x815x2085 | gb. | 1
48 | Leduskapis no nerūsējošā tērauda ārējo un iekšējo apdari - 500 L, 0/+10 C ar elektronisku temperatūras displeju un ventilātoru, 3 plastificētiem plauktiem, maksimālā temperatūra telpā +43. Ledusskapis slēdzams. Leduskapja izolācijas biezums 75 mm. A50/1N, 630x715x2085 | gb. | 1
49 | Svari elektroniskie ar celtspēju līdz 150 kg. Taras noņemšanas funkcija CAS DB-1H, 420x635x765 | gb. | 1
50 | Izturīga plastmasas palete, svara izturība 1000 kg, produktu novietošanai, saliekamas viena virs otras 26671, 800x600x143 | gb. | 1
51 | Noliktavas sastatne ar 4 krāsotiem metala plauktiem, regulējamu aukstumu, kravnesība 105kg ar plastmasas pamatnēm 2991; U25000023; 1079; 2192, 1270x500x2000 | gb. | 2
DARBINIEKU ĢERBTUVE
52 | Garderobes skapītis ar 2 sekcijām, izgatavotsno 1 mm bieza tērauda no abām pusēm pārklāts ar pūlverkrāsu. Skapim ir - plaukti un āķi apģērbiem, atsevišķi slēdzama atslēga, regulējamām kājām, ventilācijas atverēm. GSS-2, 800x490x1800 | gb. | 2
53 | Krēsls ar atzveltni hromētam kājām Vega wood chrome, 370x430x860 | gb. | 1
2. | SANITĀRTEHNISKĀS IEKĀRTAS UN MĒBELES
2.1 | Plaukts sēdpodu novietošanai | gb. | 4
2.2 | Elektriskie drēbju žāvētāji Elektrolux TS 560 vai analogi | gb. | 4
2.3 | Slēdzami inventāra skapji | gb. | 4
2.4 | Šķidro ziepju dozators | gb. | 8
2.5 | Tualetes papīra turētājs | gb. | 8
2.6 | Salvešu turētājs | gb. | 8
2.7 | Sanmezglu kabīnes, ar iestrādātām durvīm, starpsienas - MDF plāksne, b=24mm, ar visiem nepieciešamajiem stiprinājumiem, Kabīņu izmērs: 900x1200mm | gb. | 8
Sastādīja
Ēvalds Pēteris Cirsis 11.10.2017
(paraksts un atšifrējums)
Sertifikāta Nr. 20-105