## EL
Izpildītājs: SIA "NDelektrA"
Pasūtītājs : Daugavpils pilsētas dome
Objekts: "Klientu apkalpošanas centra" izvietošanas jau esošā ēkā, Lāčplēša ielā 39, Daugavpilī |  | Projekta Nr.
DARBU APJOMI UN SPECIFIKĀCIJA
№ | Nosaukums | Mēr. | Daudz. | Piezīmes
1 | 2 | 4 | 5 | 6
IEKŠĒJI ELEKTROAPGĀDES TĪKLI
Esošā sadalne MS
1 | Automātslēdzis 3f, 40A/C | gab. | 1
2 | Automātslēdzis 3f, 32A/C | gab. | 1
3 | Automātslēdzis 1f, 10A/B | gab. | 2
4 | Drošinātājs NH00, 40A | gab. | 3
5 | Drošinātājs NH00, 25A | gab. | 3
6 | Drošinātāju blokslēdzis ar drošinātājiem NH00, 100A | kompl. | 1
7 | Pārsprieguma aizsardzība 4P "B+C" kl. | kompl. | 1
8 | Potenciālu izlīdzinošā kopne | gab. | 1
9 | Zemējuma stieple Fe/Zn D=10mm | m | 2
10 | Zemējuma stienis Fe/Zn D=20mm, L=1,5m | gab. | 8
11 | Diogonāla krustklemme D=10mm/20mm | gab. | 1
12 | Pretkorozijas lente 50mm/10m | rullis | 1
13 | Vads ar vara dz. šķ.16mm2 (H07V-K 16) | m | 2
14 | N kopne ar izolatoriem | kompl. | 1
15 | Savienošanas kopnes | kompl. | 1
16 | Palīgmateriāli | kompl. | 1
Esošie tīkli
1 | Pārslēgumi sakara ar telpu pārplānojumiem | objekts. | 1
2 | Demontāžas darbi (esoš. el. sadalnes) | gab. | 4
3 | Demontāžas darbi (esošā apgaismes armatūra) | gab. | 124
4 | Demontāžas darbi (slēdži, kontaktligzdas) | objekts. | 1
5 | Esošo kabeļu pārslēgšana (sk. EL-2, EL-5 lapās), iekļaut materiālu izmaksas. | kompl. | 2
6 | Esošo gaismekļu 1x36W sakartošana (spuldžu nomaiņa) | gab. | 8
7 | Palīgmateriāli | kompl. | 1
Sadalne SS-1
1 | Korpuss sleptaj uzstādišanaj, IP20, 36 mod | gab. | 1
2 | Slodzes slēdzis 3f, 40A | gab. | 1
3 | Automātslēdzis 1f, 16A/C | gab. | 15
4 | Komb. noplūdes strāvas autom. slēdzis 2P C16A/30mA | gab. | 2
5 | Palīgmateriāli | kompl. | 1
Sadalne DS-1
1 | Korpuss sleptaj uzstādišanaj, IP20, 36 mod | gab. | 1
2 | Slodzes slēdzis 3f, 40A | gab. | 1
3 | Automātslēdzis 1f, 16A/B | gab. | 11
4 | Automātslēdzis 1f, 10A/B | gab. | 5
5 | Pārsprieguma aizsardzība 4P "C" kl. | gab. | 1
6 | Palīgmateriāli | kompl. | 1
Sadalne VS-1
1 | Korpuss sleptaj uzstādišanaj, IP20, 36 mod | gab. | 1
2 | Slodzes slēdzis 3f, 40A | gab. | 1
3 | Neatkarīgs atslēdzis 12V | gab. | 1
4 | Automātslēdzis 3f, 16A/C | gab. | 2
5 | Automātslēdzis 1f, 20A/C | gab. | 2
6 | Automātslēdzis 1f, 16A/C | gab. | 6
7 | Automātslēdzis 1f, 10A/C | gab. | 1
5 | Palīgmateriāli | kompl. | 1
Sadalne AS-1
1 | Korpuss sleptaj uzstādišanaj, IP20, 36 mod | gab. | 1
2 | Slodzes slēdzis 3f, 40A | gab. | 1
3 | Kontaktors 2P, 20A, 230V | gab. | 11
4 | Automātslēdzis 1f, 10A/B | gab. | 18
5 | Automātslēdzis 1f, 6A/B | gab. | 2
6 | Digitalais taimeris | gab. | 1
7 | Fotorelejs ar ārējas sensoru | kompl. | 1
8 | Palīgmateriāli | kompl. | 1
Sadalne PS
1 | Korpuss sleptaj uzstādišanaj, IP20, 12mod | gab. | 1
2 | Pacēlāja pārslēgšana (izmantot esoš.automāt. un instāl. materiālus) | gab. | 1
3 | Palīgmateriāli | kompl. | 1
Vadības panelis VP-1
1 | Korpuss sleptaj uzstādišanaj, IP20, 12mod | gab. | 1
2 | Poga (Start/Stop) ar indikāciju | gab. | 10
3 | Palīgmateriāli | kompl. | 1
Kabeļu instalācija
1 | Kabeļis ar vara dz. NYM-J 5x6 | m | 54
2 | Kabeļis ar vara dz. NYM-J 5x2,5 | m | 54
3 | Kabeļis ar vara dz. NYM-J 3x4 | m | 50
4 | Kabeļis ar vara dz. NYM-J 3x2,5 | m | 1500
5 | Kabeļis ar vara dz. NYM-J 3x1,5 | m | 920
6 | Kabeļis ar vara dz. NYM-J 4x1,5 | m | 340
7 | Kabeļis ar vara dz. NHXHJ E30 3x1,5 | m | 46
8 | Kabeļis ar vara dz. NYY-JZ 30x1,5 | m | 18
9 | Vads ar vara dz. šķ.16mm2 (H07V-K 16) | m | 40
10 | Gofrētas caurules PVC D=25mm | m | 400
11 | Gludas caurules PVC D=32mm | m | 204
12 | Likumi caurulem PVC D=32mm | gab. | 94
13 | Kontaktligzdu kabeļu kanāls 110x70 | m | 20
14 | Plastmasas kabeļu kanāls 90x60 | m | 12
15 | Gludas caurules guldišana zem apmetuma un grīdā (štrobešana) | m | 204
16 | Stobešana | m | 160
17 | Ugunsizturīgs materiāls (mastika, putas) | kompl. | 1
18 | Palīgmateriāli | kompl. | 1
Gaismekļu, slēdžu un kontaktligzdas instalācija
1 | Piekaramajos griestos montējāms gaismeklis T5, 4x14W, IP20 | gab. | 23
2 | Piekaramajos griestos montējāms gaismeklis LED 19W, IP44, 2100lm, Opal | gab. | 23
3 | Gaismeklis T5, 4x14W, IP20, V/A | gab. | 6
4 | Piekaramais gaismeklis 2x49W, IP20, gaisma plusma uz leju un uz augšū ar piekares komplektiem | gab. | 21
5 | Gaismeklis LED 83W, IP40, v/a, Opal, 1200x300 | gab. | 8
6 | Gaismeklis LED 19W, IP44, v/a, Opal, | gab. | 7
7 | Gaismeklis ar LED spuldzi 8W, E27, IP54, v/a (virs ieejas) | gab. | 3
8 | Pie sienas stiprināms gaismeklis LED 2x6W, GU10, IP20 | gab. | 2
9 | Spuldze T5 14W/830 | gab. | 116
10 | Spuldze T5 49W/830 | gab. | 42
11 | Gaismeklis "IZEJA" MLD28 ar akum. bateriju 3st | gab. | 8
12 | Avārijas komplekts E1 T5 spuldzem | gab. | 9
13 | Avārijas komplekts E1 LED gaismekliem | gab. | 8
14 | 1P slēdzis apslēp. uzstād., IP20 | gab. | 8
15 | 1P slēdzis apslēp. uzstād., IP44 | gab. | 5
16 | 2P slēdzis atklat. uzstād., IP20 | gab. | 3
17 | 1P poga apslēp. uzstād., IP20 | gab. | 2
18 | Sienas kontaktligzda ar iezem. kontaktu apslēp. uzstād., 230V, 16A, IP20 | gab. | 135
19 | Sienas kontaktligzda ar iezem. kontaktu apslēp. uzstād., 230V, 16A, IP44 | gab. | 10
20 | Montāžas kārba zemapmetuma | gab. | 83
21 | Montāžas kārba kabeļu kanālam | gab. | 98
22 | Nozārkārba virsapmetuma | gab. | 40
23 | Palīgmateriāli | kompl. | 1
1 | El. mērījumi, izpilddokumentācija | objekts. | 1
Norādītie materiāli var būt nomainīti ar citu firmu un marku materiāliem, atbilstošiem
tehnisko normatīvo un projekta risinājumu prasībām
Sastādīja: N.Griščenko