## 1
Iekārtu, konstrukciju un būvizstrādājumu kopsavilkums.
”Klientu apkalpošanas centra” izvietošanas jau esošā ēkā Lāčplēša ielā 39 Daugavpilī”
Nr. p/k. | Būvdarbu nosaukums | Mēr- vienība | Dau- dzums | Piezīmes
1 | 2 | 3 | 4 | 5
Ūdensvads Ū1
1 | Cinkota tērauda ūdensapgādes caurule DN20; PN10 ar veidgabaliem un stiprinājumiem DIN2440 | m | 10
2 | Pas taps DN15 | m | 55
4 | Pieslēgums klozetpodam ar lokano savienojumu un ventili | gb | 5
5 | Roku mazgātnes jaucējkrāns pieslēgts ar lokano savienojumu un ventili | gb | 4
6 | Izlietnes sienas jaucējkrāns pieslēgts ar lokano savienojumu un ventili | gb | 1
7 | Trauku mazgātnes jaucējkrāns pieslēgts ar lokano savienojumu un ventili | gb | 1
8 | Pretkondensāta izolācija K-FLEX EC b=9mm ;DN20 | m | 10
9 | Pretkondensāta izolācija K-FLEX EC b=9mm ;DN15 | m | 55
10 | Lodveida ventilis DN20, Pn16 | gb | 2
11 | Lodveida krāns DN15, Pn16 | gb | 16
12 | Apvalkcaurule DN200; L-1.3m | gb | 1
13 | Cauruļu stiprinājumi un balsti | kg. | 50
14 | Savienojumi, pakojums u.c. nepieciešamie materiāli | kpl | 1*
15 | Palīgmateriāli montāžai | kpl | 1*
16 | Citi neuzskaitītie materiāli | kpl | 1*
17 | Pieslēgums pie esoš. ūdensvadas tīkliem DN25 | vieta | 2
18 | Caurumu izsišana 150x150 | vieta | 3
19 | Cements | m3 | 0.5
20 | Sistēmas spiediena pārbaude un palaišana | m | 65
S3- ūdensvads
1 | Daudzslāņu metalpolimēra caurule DN20 (OD 25x2.5) ar siltumizolāciju Paroc 30mm, ar veidgabaliem un stiprinājumiem | m | 6
2 | Daudzslāņu metalpolimēra caurule DN15 (OD20x2,25)ar siltumizolāciju Armacell 19mm, ar veidgabaliem un stiprinājumiem | m | 22
3 | Daudzslāņu metalpolimēra caurule De16x2.2 ar veidgabaliem un stiprinājumiem | m | 5 | pieslēg.
4 | Lodveida krāns DN20 | gb. | 1
5 | Lodveida ventilis DN15 | gb | 10
6 | Drošibas varsts DN15, PN10 | gb | 1
7 | Drošibas varsts DN20, PN10 | gb | 1
8 | El. Silditājis W10l, N-1.2kW | kpl. | 1
9 | El. Silditājis W80l, N-3kW | gb. | 1
10 | Esošā el. silditāja demontaža | vieta | 1
11 | Stiprinājumi | kg. | 50
12 | Ugunsdrošās putas vai lenta | kpl | 1*
13 | Kompensācijas elements | kpl | 1*
14 | Savienojumi, pakojums u.c. nepieciešamie materiāli | kpl | 1*
15 | Palīgmateriāli montāžai | kpl | 1*
16 | Citi neuzskaitītie materiāli | kpl | 1*
Sadzīves kanalizācija – K1
1 | PP ēku pašteces kanalizācijas caurule OD50 ar veidgabaliem un stiprinājumiem | m | 18
2 | PVC ēku pašteces kanalizācijas caurule OD110 ar veidgabaliem, stiprinājumiem | m | 26
3 | PVC trejgabals OD100x100 45° | gb. | 10
4 | PVC trejgabals OD100x50 45° | gb. | 6
5 | PE trejgabals OD50x50 45° | gb. | 3
6 | PVC noslēgtapa OD110 (skrūvējamā) | gb | 3
7 | PP noslēgtapa OD50 (skrūvējamā) | gb | 1
8 | PVC līkums 135° OD100 | gb. | 22
9 | PP līkums 135° OD50 | gb. | 20
10 | Universal. Savienojuma uzmava OD110 | gb. | 2
11 | PVC līkums 90° OD50 | gb. | 2
12 | Grīdas revīzijas lūka 200x200mm | kpl. | 4
13 | Pāreja OD50x110 | gb. | 2
14 | Ugunsdrošības manžete caurulei OD110 | gb | 1
15 | Traps ar horizontālu izvadu Ø100 ar hidroslēgu, gružu uztvērēju ( nerusēj.terauda) | gb. | 1
16 | Tērauda aizsargčaula Dn250, L-1m | gb | 1.5
17 | Universal. savienojuma uzmava OD110 | gb. | 2
18 | Blīvslēgs DN100 | gb. | 2
19 | Klozetpods ar slīpo izlaidi | kpl | 5
20 | Roku mazgātne ar metāla sifonu un izlaidi | kpl | 4
21 | Urinals ar sifonu un krānu | kpl | 1
22 | Izlietne 600x400 ar sifonu | kpl | 1
23 | Pārejas manžete OD50x32 | kpl | 6
24 | WC pievienojums ,īsais | gb | 1
25 | Apvalkcaurule Dn250; L-1m | gb | 1
26 | Stiprinājumi | kg. | 10
27 | Esošo caurulvadu demontāža | m | 10
28 | Savienojumi, pakojums u.c. nepieciešamie materiāli | kpl | 1*
29 | Palīgmateriāli montāžai | kpl | 1*
30 | Citi neuzskaitītie materiāli | kpl | 1*
Piezīmes:
1. | Spraugas starp sienām, pārsegumiem un ŪK caurulēm aizpildīt ar ugunsdrošo mastiku.
2. | Cauruļvadu stiprinājumu un veidgabalu skaitu pieņemt kā vienu komplektu uz norādīto cauruļvadu metru garumu.
3. | Projektā norādītos materiālus un iekārtas pieļaujams aizstāt ar analogiem.
4. | Visas pieslēguma vietas un diametrus esošiem cauruļvadiem esošās ēkas rekonstruējamā daļā precizēt uz vietas pirms būvdarbu uzsākšanas un cauruļvadu un veidgabalu pasūtīšanas.
6. | * materiāli un apjomi precizējami tā, lai varētu realizēt projektā sniegto risinājumu izpildi.
7. | Sastādot būvdarbu tāmi, jāaplūko visa projekta tehniskā dokumentācija kopumā, nevis tikai materiālu specifikācija.
Sastādija H. Rjabova
būv. sert.3-00374
IS kopā -3 lapās