## Sheet1
Pielikums Nr.3 Iepirkuma nolikumam ID Nr.LCB 2013/1
Tehniskā specifikācija. Būvdarbu apjomu saraksts.
Būves nosaukums LCB filiāle "Piekrastes bibliotēka"
Objekta nosaukums LCB filiāle "Piekrastes bibliotēka"
Objekta adrese Aveņu iela 40, Daugavpils
N.p.k. | Darba nosaukums | Mēra vien | Apjomi
1 | 2 | 3 | 4
1. DEMONTĀŽAS DARBI
1 | Ķieģeļu mūra demontāža | m3 | 18.5
2 | Ģipškartona starpsienas demontāža | m2 | 33.5
3 | Skaidu plātnes starpsienas demontāža | m2 | 3
4 | Durvju bloku 1000×2100(h)mm demontāža | gb. | 9
5 | Vingrošanas dubultmargu demontāža | m | 17
6 | Ventilācijas cauruļvadu (200×200mm) demontāža | m | 32
7 | Ventilācijas cauruļvadu (300×600mm) demontāža | m | 6
8 | Gaismas ķermeņu un instalācijas demontāža un utilizācija | gab. | 31
9 | Telpu attīrīšana no būvgružiem, savākšana un nodošana | m3 | 30
2. CELTNIECĪBAS DARBI
Starpsienu izbūve lapa ARD-3
10 | Aizmūrēt durvju ailu 970×2100mm ar nojaukto starpsienu ķieģeļiem | m2 | 2.1
Tips Ss-1
11 | Metāla karkasa montāža ģipškartona sienu izbūvei | m2 | 53.5
12 | profils UW-100 | m | 36
13 | amortizācijas blīvlente | m | 36
14 | dībeļi K 6/35 | gb. | 38
15 | profils CW-100 | m | 84
16 | skrūves LN 3,5×9mm | gb. | 225
17 | durvju ailu profils UA-P 100 | m | 12
18 | Montēt 2×12,5mm ģipškartona loksnes Knauf | m2 | 107
19 | ģipškartons Knauf (White) GKB | m2 | 175
20 | ģipškartons Knauf (Green) GKBI | m2 | 40
21 | skrūves TN 3,5×25mm | gb. | 320
22 | skrūves TN 3,5×35mm | gb. | 1095
23 | stūra šina | m | 9
24 | Ieklāt siltumizolāciju Paroc eXtra vai analogu (b=100mm) | m2 | 0
Tips Ss-2
25 | Metāla karkasa montāža ģipškartona sienu izbūvei | m2 | 4
26 | profils UW-100 | m | 2.6846
27 | amortizācijas blīvlente | m | 2.6846
28 | dībeļi K 6/35 | gb. | 6
29 | profils CW-100 | m | 9
30 | skrūves LN 3,5×9mm | gb. | 24
31 | durvju ailu profils UA-P 100 | m | 6.9
32 | Montēt 2×12,5mm ģipškartona loksnes Knauf (Red) GKF | m2 | 8
33 | ģipškartons Knauf (Red) GKF | m2 | 16
34 | skrūves TN 3,5×25mm | gb. | 32
35 | skrūves TN 3,5×35mm | gb. | 94
36 | Ieklāt siltumizolāciju Paroc eXtra vai analogu (b=100mm) | m2 | 4
Tips Ss-3
37 | Metāla karkasa montāža ģipškartona stāvvadu apšuvuma izbūvei | m2 | 11
38 | profils UW-75 | m | 7.4
39 | amortizācijas blīvlente | m | 7.4
40 | dībeļi K 6/35 | gb. | 8
41 | profils CW-75 | m | 137.1
42 | skrūves LN 3,5×9mm | gb. | 368
43 | Montēt 2×12,5mm ģipškartona loksnes Knauf (White) GKB/GKBI | m2 | 22
44 | ģipškartons Knauf (White) GKB/GKBI | m2 | 44
45 | skrūves TN 3,5×25mm | gb. | 193
46 | skrūves TN 3,5×35mm | gb. | 578
47 | stūra šina | m | 9
Tips Ss-4
48 | Metāla karkasa montāža apšuvuma pie griestiem izbūvei | m2 | 7.5
49 | profils UD | m | 15.7
50 | amortizācijas blīvlente | m | 15.7
51 | dībeļi K 6/35 | gb. | 16
52 | stieple ar cilpu | gb. | 30
53 | ātrā enkuriekare | gb. | 30
54 | profils CD | m | 58.5
55 | CD profilu krustveida savienotāji | gb. | 50
56 | skrūves LN 3,5×9mm | gb. | 100
57 | Montēt 12,5mm ģipškartona loksnes Knauf (White) GKB | m2 | 7.5
58 | ģipškartons Knauf (White) GKB | m2 | 7.5
59 | skrūves TN 3,5×25mm | gb. | 345
Stikloto starpsienas Sst-1 izbūve lapa ARD-1
60 | Uzstāda stika paketi 1470×1170mm (b=16mm), skaņas izolācija 46dB, ugunsizturība EI30, profili - krāsots MDF | gb. | 1
Durvis lapa ARD-1
61 | Uzstāda vienviru durvis D-1 970×2070mm - koka rāmis, masīvkoka vērtne ar stikla paketi, ugunsizturība EI30 | gb. | 1
62 | Uzstāda vienviru durvis D-2 870×2070mm - koka rāmis ar MDF plātnes apšuvumu un cauruļveida dobtu MDF pildījumu, ugunsizturība EI30 | gb. | 1
63 | Uzstāda vienviru durvis D-3 970×2070mm - koka rāmis ar MDF plātnes apšuvumu un cauruļveida dobtu MDF pildījumu, ugunsizturība EI30 | gb. | 3
64 | Uzstāda četrviru durvis D-4 1470×2500mm - koka rāmis, ar MDF plātnes apšuvumu un cauruļveida dobtu MDF pildījumu. | gb. | 1
65 | Uzstāda vienviru durvis D-5 870×2070mm - koka rāmis, masīvkoka vērtne ar stikla paketi, ugunsizturība EI30 | gb. | 1
Grīdas izbūve lapa ARD-2
66 | Grīdas izlīdzināšana ar Sacert BAM vai analogu | m2 | 243.2
67 | Hidroizolācijas Sacert OAD vai analogas ieklāšana | m2 | 7.7
68 | Flīžu segums grīdai | m2 | 7.7
69 | Flīzē apmales grīdai | m | 20.8
70 | Ieklāj mīksto ieejas paklāju | m2 | 4.8
71 | Ieklāt heterogēnu PVC grīdas segumu | m2 | 230.7
72 | Uzstāda MDF grīdlīstes | m | 109.8
73 | Grīdu virsmu gruntēšana | m2 | 4.8
74 | Grīdu virsmu krāsošana 2 kārtās | m2 | 4.8
Apdares darbi lapa ARD-4
75 | Sienu apmetuma izveidošana | m2 | 102.7
76 | Esošā sienu apmetuma labošana | m2 | 28
77 | Sienu virsmu špaktelēšana | m2 | 334.9
78 | Sienu gruntēšana | m2 | 334.9
79 | Krāsot sienu 2 kārtās | m2 | 334.9
80 | Sienu flīzēšana (h=1,8m) | m2 | 23.8
81 | Griestu virsmu špaktelēšana | m2 | 242
82 | Krāsot griestus 2 kārtās | m2 | 242
83 | Montēt piekārtos griestus | m2 | 233.2
3. ELEKTROINSTALĀCIJA
Sadalne SS1
84 | Montēt sadali SS1 | kpl. | 1
85 | Montēt ievadslēdzi 40A | gb. | 3
86 | Montēt ievadslēdzi 32A | gb. | 3
87 | Montēt ievadslēdzi 25A | gb. | 3
88 | Montēt automātus līdz 50A | gb. | 19
89 | Automāts S201-C25 | gb. | 1
90 | Automāts S201-C16 | gb. | 1
91 | Automāts S201-C10 | gb. | 7
92 | Automāts S201-C6 | gb. | 1
93 | Automāts S201-B16 | gb. | 7
94 | Automāts S201-B6 | gb. | 2
Kabeļu izstrādājumi
95 | Montēt kabeli ar vara dzīslām NYM-J 3×1,5mm2 | m | 580
96 | Montēt kabeli ar vara dzīslām NYM-J 3×2,5mm2 | m | 270
97 | Montēt kabeli ar vara dzīslām NYM-J 4×2,5mm2 | m | 65
98 | Montēt kabeli ar vara dzīslām NYM-J 3×4mm2 | m | 30
99 | Montēt kabeli ar vara dzīslām NYM-J 5×6mm2 | m | 35
100 | Montēt kabeli ar vara dzīslām NHXH-FE 180/E90-2x1,5 | m | 50
101 | Montēt kabeli ar vara dzīslām NHXH-FE 180/E90-3x1,5 | m | 45
102 | Montēt kabeli AVVG 3×2,5mm2 | m | 100
103 | Montēt kabeli AVVG 4×10mm2 | m | 20
Aizsargcaurules
104 | Montēt gofrētu PVC cauruli Dn20mm | m | 120
105 | Montēt gofrētu PVC cauruli Dn25mm | m | 145
106 | Montēt gofrētu PVC cauruli Dn40mm | m | 30
Instalācijas materiāli
107 | Montē slēdzi 230V, 10A, IP20, z/a | gb. | 9
108 | Montē dubultslēdzi 230V, 10A, IP20, z/a | gb. | 7
109 | Montēt kontaktligzdu | gb. | 22
110 | kontaktligzda 230V, 16A, IP20, z/a | gb. | 3
111 | divvietīgā kontaktligzda 230V, 16A, IP20, z/a | gb. | 9
112 | četrvietīgā kontaktligzda 230V, 16A, IP20, z/a | gb. | 8
113 | piecvietīgā kontaktligzda 230V, 16A, IP20, z/a | gb. | 2
114 | Uzstādīšanas kārba, z/a | gb. | 79
115 | Nozarkārba, IP20, z/a | gb. | 36
116 | Montāžas materiāli | kompl. | 1
Gaismekļi
117 | Montēt iekaramu gaismekli ar lum.sp. T5 2×28W, IP20 | gb. | 6
118 | Montēt iebūvētu gaismekli ar kompaktām lum.sp. TC-TEL 2×32W, IP20 | gb. | 53
119 | Montēt iebūvētu gaismekli ar kompaktām lum.sp. TC-TEL 2×32W, IP20 +akum.bat. 1h | gb. | 13
120 | Montēt iebūvētu gaismekli ar kompaktām lum.sp. FSQ 2×18W, IP44 | gb. | 6
121 | Montēt gaismekli uz barošanas sliedes ar LED sp. 1×16W, IP20 | gb. | 3
122 | Montēt barošanas sliedi TRACK SYSTEM (3,0m) | kompl. | 1
123 | Montēt sienas gaismekli ar halogēnu sp. E27 1×42W, IP44 | gb. | 2
124 | Montēt sienas gaismekli ar LED sp. 1×2W, IP42, akum.bat. 1h | gb. | 3
125 | Montēt iekaramu gaismekli ar lum.sp. T5 1×8W, IP40, akum.bat. 1,5h | gb. | 3
126 | Montāžas materiāli | Ls
127 | Sistēmu regulēšana, palaišana, nodošana ekspluatācijā, izpilddokumentācija | kpl. | 1
4. APKURE UN VENTILĀCIJA
Sistēma N1
128 | Montēt sadzīves ass ventilatoru "S&B" komplektā ar iebūvētu gaisa vienvirziena vārstu un laika releju | kompl. | 1
129 | Montēt āra gaisa resti "S&B" PER 100W | gb. | 1
130 | Montēt gaisa vadu Ø100mm | m | 25
Sistēma K1
131 | Uzstādīt multu-split sistēmu "AlpicAir" kompektā ar āra gaisa dzesēšanas bloku un diviem iekšējiem blokiem | kompl. | 1
132 | Montēt vadības pulti | kpl. | 1
133 | Montēt vara caurules līdz DN 50 mm | m | 80
134 | Caurules Ø8×1mm | m | 30
135 | Caurules Ø12×1mm | m | 30
136 | Caurules Ø22×1mm | m | 20
137 | Cauruļu izolācija Ø8×12 mm | m | 30
138 | Cauruļu izolācija Ø12×12 mm | m | 30
139 | Cauruļu izolācija Ø22×8 mm | m | 20
140 | Montāžas materiāli | Ls
5. ŪDENSVADS UN KANALIZĀCIJA
Aukstais ūdensvads Ū1
141 | Montēt armatūru līdz 50 mm | gb. | 5
142 | Lodveida ventīļi DN 15 mm | gb. | 5
143 | Montēt ūdens kontrolmērītāju DN15 | gb. | 1
144 | Montēt daudzslāņu plastmasas un metāla kompozītcaurules DN20mm | m | 23
145 | Pievienojums esošam ūdensvadam | vieta | 1
Karstais ūdensvads T3
146 | Montēt armatūru līdz 50 mm | gb. | 5
147 | Lodveida ventīļi DN 15 mm | gb. | 5
148 | Montēt ūdens kontrolmērītāju DN15 | gb. | 1
149 | Montēt daudzslāņu plastmasas un metāla kompozītcaurules DN20mm | m | 22
150 | Pievienojums esošam ūdensvadam | vieta | 1
Sadzīves kanalizācija K1
151 | Uzstādīt klozetpodu ar zemo skalojamo kasti, slīpo izlaidi, lokano pievadšļūteni un savienojošo veidgabalu, ar invalīdu aprīkojumu | kompl. | 1
152 | Montēt keramikas roku mazgātni ar plastmasas pudeļsifonu, kronšteiniem un maisītāju | kompl. | 1
153 | Montēt keramikas roku mazgātni ar plastmasas pudeļsifonu, kronšteiniem un maisītāju | kompl. | 1
154 | Uzstādīt sūkņa iekārtu (analogs Sololift +PWC-3 f-a "Grundfos") | kompl. | 1
155 | Montēt kanalizācijas spiedvadu ar veidgabaliem un stiprinājumiem | m | 17
156 | Montēt armatūru līdz 50 mm | gb. | 1
157 | Lodveida ventīļi DN 40 mm | gb. | 1
158 | Montēt pretvārstu DN 40mm | gb. | 1
159 | PVC caurules DN 110 mm | m | 1
160 | PVC caurules DN 50 mm | m | 5
161 | Pievienojums esošajai kanalizācijai | vieta | 1
162 | Montāžas materiāli | Ls